## zal nr 3
Załącznik nr 3
Specyfikacja techniczna
| Rodzaj wydatku w ramach pozycji | Ilość sztuk kompletów zestawów | Cena jednostkowa w PLN | Wartość ogółem | Nazwa model
Część I
1 | Tablica multimedialna | 1
2 | projektor multimedialny krótkoogniskowy | 1
3 | uchwyt do rzutnika | 1
4 | Kserokopiarka | 1
5 | Niszczarka | 1
6 | Laptop z oprogramowaniem | 7
7 | urządzenie wielofunkcyjne | 1
8 | drukarka fotograficzna | 1
Część II
9 | telewizor | 1
10 | Kamera | 1
11 | Statyw | 1
12 | Aparat fotograficzny | 1
13 | System audio. Zestaw muzyczny o dużej mocy z Bluetooth, z głosnikami, funkcją odtwarzania przez USB | 1
14 | zestaw stereo CD | 1
Specyfikacja techniczna
1 | Przekątna wymiaru interaktywnego [cm, (cale)] | min | 222,40cm (87,6")
| Przekątna wymiaru zewnętrznego [cm, (cale)] | ok.. | 230,00cm (90,6")
| Format |  | 16:09 | 16:10
| Grubość [cm] | do | 5
| Waga [kg] | do | 20
| Powierzchnia tablicy | Magnetyczna powierzchnia stalowa pokryta ceramiką, suchościeralna o wysokiej odporności na zarysowania, uszkodzenia mechaniczne; powierzchnia matowa, bezpieczna dla oczu. Łatwa do czyszczenia, dostosowana do używania pisaków suchościeralnych.
| Precyzja | < 2m
| Tempo śledzenia sygnału | 180 pkt/s
| Pobór energii | < 250 mA
| Wymagany system operacyjny | WindowsXP/Vista/7/8/10, Mac, Linux
| Oprogramowanie | eMarker, przejrzyste i intuicyjne oprogramowanie
| Wyposażenie | Półka na pisaki, kabel USB, 3 pisaki, gąbka, wskaźnik, oprogramowanie na płycie CD, zestaw montażowy;
| Certyfikaty produktu | CE, ROHS, ISO 9001, ISO 14001
| Gwarancja | 3 lata na tablicę, 1 rok na pozostałe komponenty;
Montaż i konfiguracja urządzenia
Głośniki
Kompatybilna z projektorem orza uchwytam
2 | Proporcje obrazu |  | (natywne) 16:10, 16:9
| Obiektyw |  | Jasność: 2,6
Ogniskowa: 6,9 mm
Współczynnik projekcji: 0,61:1
| Przekątna obrazu |  | 60 - 120 cali | dopasowana do tablicy
| Żywotność lampy (Tryb Lamp Save/Eco/Standard) | min | 15000 / 10000 / 5000 godzin
| Jasność (ANSI lumenów) | min | 3000
| Kontrast |  | 20000:1
| Interfejs - wejścia |  | 1 x HDMI, 2 x VGA, 1 x USB A
| Interfejs - wyjścia |  | 1 x VGA
| Złącza kontrolne |  | 2 x odbiornik IR, 1 x USB serwisowe
| Poziom generowanego hałasu (dB) | ok.. | 33 (standard) / 29 (eco)
| Waga netto |  | 2,6 kg
| Gwarancja na lampę |  | 12 miesięcy lub 1000 godzin
| Gwarancja na projektor |  | 36 miesięcy (producenta)
3 | montaż uchwytu : ścienny
max. udźwig : 12 kg
regulacja kąta nachylenia (tilt) : tak
materiał : aluminium
kolor : biały
4 | Pojemność wejściowa papieru (arkuszy) | min | 500
| Pojemność wyjściowa papieru (arkuszy) | min | 250
| Pojemność automatycznego podajnika dokumentów (arkuszy) | min | 50
| Liczba podajników | min | 3
| Rozdzielczość skopiuj (DPI) min. |  | 1200 x 600
| Parametry zoomu |  | 25 - 400%
| Częstotliwość procesora min |  | 800 MHz
| Pojemność pamięci | min | 512 MB
| Pobór mocy | do | 1345 W
| Poziom hałasu | do | 57 dB
| Obsługiwane systemy operacyjne |  | Microsoft Windows 10
PDF 1.7
XPS v1.0
| Prędkość drukowania monochromatycznego |  | 46 ppm
| Rozdzielczość wydruku (DPI) |  | 1200 x 1200
| Rozdzielczość skanowania (DPI) Skanowanie dwustronne | do 1,200 x 1,200dpi (z szyby), 600 x 600dpi (ADF), 19,200 x 19,200dpi (Interpolowana)
| Rodzaj produktu |  | Wielofunkcyjna drukarka
| Technologia drukowania |  | Laser
| Tryb drukowania |  | Monochromatyczne
| Główne funkcje |  | Drukowanie Skanowanie Ksero
| Łączność |  | Sieć Wi-Fi USB
| Format druku |  | A4
| Dwustronny druk (Duplex) |  | Automatyczny
| Automatyczny podajnik dokumentów (ADF) |  | Tak
| Cechy szczególne |  | NFC
Przewód zasilający
Przewód usb
Przewodnik szybkiego rozruchu
Certyfikat gwarancji
| Czarny toner |  | do 12000 kopi w zestawie
| Rodzaj wyświetlacza | Dotykowy
| Rozmiar wyświetlacza | min. | 12 cm
| Rekomendowana objętość wydruku (strony/miesiąc) | min. | 7500
Aplikacje Cloud Print & aplikacje mobilne AirPrint Android Print Service Plugin
Google Cloud Print 2.0 iPrint&Scan Mopria Wi-Fi Direct
Szafka stolik dedykowany
| Waga | do | 18,5 kg
5 | cicha praca, łatwe niszczenie zszywek i spinaczy (maks. rozm. zszywek DIN 24/6 mm i spinaczy 26 mm), zwiększona możliwość pracy bez przerwy z maksymalnym obciążeniem, przystosowane do rozwiązania Office Tower
Typ: CROSS CUT (2 x 5 mm)
| Pojemność podajnika: | min | 5 (80 g/m2)
| Poziom bezpieczeństwa: Din 4 |  | DIN 4
| Maksymalna szerokość: 220 mm |  | 220 mm
Rozmiar ścinek: 2* 5 mm
Funkcja rewersu: tak
| Autostart: tak |  | Tak
| Pojemność kosza: | min | 20 L
Moc silnika: 500 W
| Gwarancja na urządzenie |  | 24 miesiące
| Ochrona przed przegrzaniem: tak |  | Tak
6 | Podzespoły: *Procesor - Procesor o częstotliwości min. 1,6 GHz osiągający wynik w rankingu min. 7,5 tys. pkt ( PassMark CPU). *Liczba rdzeni procesora- 4; *Ekran 15,6'', 1920 x 1080 pikseli; *Typ matrycy- matowa LED; *Pamięć RAM - min. 8 GB; *Dysk twardy- SSD min. 240 GB; *Grafika- zintegrowana+dedykowana; *Pamięć karty graficznej- min. 2 GB; *Wbudowana kamera - 1mln pikseli; *Karta dźwiękowa - zintegrowana zgodna z Intel High Definition Audio; *Wbudowane głośniki - 2 szt.; *Wbudowany mikrofon; *Komunikacja bezprzewodowa - moduł Bluetooth, WiFi 802.11 ac; *Karta sieciowa- 10/100/1000 Mbps Gigabit Ethernet; ; *Wyjście HDMI; *Złącze USB 3,0 - min. 1 szt.; *Złącze USB 3,1 Typ C - min. 1 szt.; *Złącze Combo jack (wejście/ wyjście audio). Dodatkowe informacje TouchPad; *Waga - do 3,0 kg; *System operacyjny Microsoft Windows 10; * Oprogramowanie biurowe w najnowszej polskiej wersji edukacyjnej w pełni wspierające formaty plików docx, xlxs, pptx wspierające obsługę makr VB;program antywirusowy *Wersja językowa- polski; *Wyposażenie- instrukcja obsługi, zasilacz, mysz bezprzewodowa, torba
7 | przeznaczenie do druku | mono/kolor
| rodzaj urządzenia | wielofunkcyjne - druk/skan/kopia
| technologia druku | atramentowa
| format | A3
| ilość wkładów z atramentem | min | 4
| wydajność tuszu czarnego | min | do 3000 str. A4 (wg normy producenta)
| wydajność tuszu kolorowego | min | do 1500 str. A4 (wg normy producenta)
bezpośrednie wydruki z USB
automatyczny druk dwustronny A3 (duplex)
| standardowa pamięć | min | 265 MB
| maksymalna pamięć | min | 265 MB
| miesięczne obciążenie | min | do 30000 stron
| poziom hałasu |  | max 50 dB
8 | Rodzaj pliku |  | BMP JPEG TIFF PSF
| Obsługiwane systemy operacyjne |  | Microsoft Windows 10
| Prędkość drukowania monochromatycznego | min | 10 ppm
| Prędkość drukowania w kolorze | min | 5 ppm
| Rozdzielczość wydruku (DPI) |  | 1200 x 2400 5760 x 1440
| Rozdzielczość skanowania (DPI) |  | 600 x 1200
| Rodzaj produktu |  | Wielofunkcyjna drukarka
| Technologia drukowania |  | Atrament
| Tryb drukowania |  | Kolor
| Główne funkcje |  | Drukowanie Skanowanie Ksero
| Łączność |  | USB
| Format druku |  | A4
| Dwustronny druk (Duplex) |  | Manualny
9 | Przekątna ekranu [cal] | min | 55
| Przekątna ekranu [cm] | min | 138
| Format ekranu |  | 16:09
| Format HD |  | UHD/4K
| Tuner |  | DVB-C, DVB-T2, Analogowy
| Rodzaj matrycy |  | LED
| Technologia HDR (High Dynamic Range) |  | Tak
| Technologia odświeżania | Picture Quality Index 1300 lub równoważna
| Procesor |  | Czterordzeniowy
Kontrast (dynamiczny)
| Kąt widzenia pionowy | min | 175
| Kąt widzenia poziomy | min | 175
| System dźwięku przestrzennego |  | Dolby Digital Plus
| System dźwięku |  | 2.0
| Wbudowane głośniki |  | 2
| Moc głośników [W] |  | 2 x 10
| Regulacja tonów wysokich / niskich |  | Tak
| Korektor dźwięku |  | Tak
| Smart TV lub Android Tvlub webOS TV |  | Tak
| Wi-Fi |  | Tak
| DLNA |  | Tak
| HbbTV |  | Tak
| Przeglądarka internetowa |  | Tak
| Komunikacja dodatkowa |  | Wi-Fi Direct, Złącze Anynet+
| Aplikacje Smart TV |  | Aplikacje internetowe
Informacje dodatkowe
| Menu w języku polskim |  | Tak
| Liczba złączy HDMI |  | 3
| Liczba złączy USB |  | 2
| Złącze Ethernet (LAN) |  | Tak
| Wejście komponentowe |  | Tak
| Wejście kompozytowe |  | Tak
| Cyfrowe wyjście optyczne |  | Tak
| Złącze CI (Common Interface) |  | Tak
| Pozostałe wejścia/wyjścia |  | Wejście RF
| Kolor obudowy |  | Czarny
Efektywność energetyczna
| Klasa energetyczna | min | A
| Pobór mocy (max) |  | 150
| Pobór mocy (tryb czuwania) | max | 1
| Roczne zużycie energii [kWh] | max | 150
| Zasilanie |  | 220 - 240 V / 50 Hz
| Gwarancja | min | 24 miesiące
| Wyposażenie |  | Pilot, Kabel zasilający
| Załączona dokumentacja |  | Instrukcja obsługi w języku polskim, Karta gwarancyjna
10 | Gwarancja | min | 2 lata
| matryca |  | CMOS Exmor R lub równoważna
| zoom cyfrowy | min | 350 x
| zoom optyczny | min | 30 x
| rozdzielczość wideo | min | 1920 x 1080
| jakość nagrywania filmów | min | Full HD
| format nośnika |  | karta pamięci Memory Stick micro
karta pamięci micro SD
karta pamięci micro SDHC
karta pamięci micro SDXC
| głośniki |  | tak
| wbudowany mikrofon |  | tak
| stabilizator obrazu |  | tak
| złącza |  | Złącze HDMI typu C
| ogniskowa obiektywu |  | 1,9 - 57 mm
| ogniskowa obiektywu wg filmu 35mm |  | 26,8 - 804 mm
| przysłona maksymalna |  | 1.8
| przysłona minimalna |  | 4
| minimalne oświetlenie |  | 6 luks
| szybkość migawki (min) |  | 1/6 s
| szybkość migawki (max) |  | 1/10000 s
| regulacja ostrości |  | auto/manualna
| przetwornik - efektywna liczba pikseli | min | 2000000 pikseli
| wyświetlacz LCD |  | tak
| przekątna ekranu LCD |  | 2.7 cali
| zastosowany akumulator |  | litowo-jonowy
| pojemność akumulatora | min | 1240 mAh
11 | Rodzaj |  | Statyw wysoki
| Maksymalna wysokość |  | 155 cm
| Minimalna wysokość |  | 44 cm
| Maksymalne obciążenie głowicy |  | 1,5 kg
| Liczba sekcji |  | 5 sekcji
| Materiał wykonania |  | Aluminium
Gumowe nakładki na nogi
Głowica typu hybryd
Przełącznik Foto - Movie
| Dołączone akcesoria |  | Głowica
| Gwarancja | min | 24 miesiące
12 | Rozmiar matrycy [cal] | 1/5.8
| Ogniskowa minimalna [mm] | 26.8
| Ogniskowa maksymalna [mm] | 804
| Zoom optyczny | x30
| Zoom cyfrowy | x350
| Stabilizator obrazu | Optyczny
Ekran/wizjer
| Ekran LCD | Panoramiczny
| Przekątna ekranu [cal] | 2.7
| Zastosowane technologie | Dolby Digital
| Minimalne natężenie światła [lx] | 3
| Funkcje | Balans bieli
Automatyczny
Pomieszczenie
Tryby ekspozycji
Auto
Dodatkowe funkcje
Aparat fotograficzny
| Format nagrywania | 1080p
| Waga [g] | do 300
| Szerokość [mm] | do 60
| Wysokość [mm] | do 70
| Nośnik danych | Karta Memory Stick Micro (Mark 2)
Karta microSD
Karta microSDHC
Karta microSDXC
| Złącza | USB | HDMI
Załączone wyposażenie
| Załączone wyposażenie | Akumulator
Kabel HDMI
Zasilac
13 | AirPlay® lub równoważne do bezpośredniego łączenia z urządzeniami mobilnymi iDevice i iTunes
Odtwarzanie muzyki z komputera / NAS oraz serwisów online
|  | min | 65W+65W (4 Ohm, 1kHz)
Obsługa Spotify Connect
Obsługa Bluetooth i NFC
Radio internetowe oraz strumieniowanie dźwięku poprzez sieć Ethernet lub Wi-Fi
Obsługuje pliki MP3, WMA, AAC, FLAC 192/24, WAV 192/24, AIFF 192/24, ALAC 96/24
Odtwarzanie z pamięci USB i nośników pamięci USB
Odtwarzanie płyt CD, CD-R / CD-RW (WMA lub MP3)
Radio FM / AM
Możliwość sterowania przez aplikację z telefonu / iPod’a touch, iPad’a i urządzeń z systemem Android
3 liniowy wyświetlacz OLED o wysokim kontraście i szerokim widoku
2 wejścia cyfrowe
14 | Liczba kanałów audio | min | 2.0
| Moc głośników (sumaryczna) | min | 75 W
| Tuner FM | Tak
| Pasma (radia / anteny) | FM (UKF)
| Pamięć stacji | min | 50
| Odtwarzacz CD | Tak
| Odczytywane formaty płyt CD | CD-R
| Odtwarzanie z USB | Tak
| Odtwarzane formaty audio | MP3
| Funkcje specjalne | - Muzyka przez Bluetooth (Strumieniowanie)
Wzmacniacz
- Tuner RDS
- P-BASS
- 5 ustawień korektora
Bezprzewodowa aplikacja strumieniowa
| Komunikacja bezprzewodowa | Bluetooth
| Złącza | 3,5 mm minijack
| Pozostałe złącza we/wy | - 1x Wyjście przedwzmacniacza dla Subwoofera
- Wejście antenowe
| Akcesoria w zestawie | - Micro System HiFi
|  | min | - 2x głośniki
- Stopki głośnikowe
- Pilot- Bateria AAA - Antena FM
- Przewód zasilania
- Karta gwarancyjna
- Dokumentacja
| Waga | do | 8 kg
| Pozostałe parametry |  | - 2-drożne kolumny Bass Reflex
- Zasilanie: AC 220-240V 50/60Hz
| Wymagania sprzętowe | Bluetooth kompatybilny z:
- iOS 7.0 lub nowszy
- Android 4.1 lub nowszy