## Arkusz1
Instalacja C.O.
nr | element | DN | ilość | jednostka
1 | KAN STEEL | 66 | 2.6 | m
2 | KAN STEEL | 54 | 11 | m
3 | KAN STEEL | 42 | 90.4 | m
4 | KAN STEEL | 35 | 112 | m
5 | KAN STEEL | 28 | 224.1 | m
6 | KAN STEEL | 22 | 117.8 | m
7 | KAN STEEL | 18 | 54.8 | m
8 | KAN STEEL | 15 | 124.5 | m
9 | KAN STEEL | 12 | 32.6 | m
10 | Izolacja termiczna z pianki PE | 65x30 | 2.6
11 | Izolacja termiczna z pianki PE | 54x20 | 11 | m
12 | Izolacja termiczna z pianki PE | 42x15 | 90.4 | m
13 | Izolacja termiczna z pianki PE | 35x15 | 112 | m
14 | Izolacja termiczna z pianki PE | 28x15 | 224.1 | m
15 | Izolacja termiczna z pianki PE | 22x10 | 117.8 | m
16 | Izolacja termiczna z pianki PE | 18x10 | 54.8 | m
17 | Izolacja termiczna z pianki PE | 15x10 | 124.5 | m
18 | Izolacja termiczna z pianki PE | 12x10 | 32.6 | m
19 | Zestaw do podłączenia grzejnika dolnozasilanego np.RLV-KS Danfos | 15 | 74 | szt
20 | Grzejnik stalowy płytowy PURMO Ventil Compact, typ CV33, wysokość H = 900 mm, z wbudowanym zaworem termostatycznym, typ 165 11 62-66 firmy Oventrop. | 3,000 m | 2 | szt
21 | Grzejnik stalowy płytowy PURMO Ventil Compact, typ CV33, wysokość H = 900 mm, z wbudowanym zaworem termostatycznym, typ 165 11 62-66 firmy Oventrop. | 3,000 m | 1 | szt
22 | Grzejnik stalowy płytowy PURMO Ventil Compact, typ CV33, wysokość H = 900 mm, z wbudowanym zaworem termostatycznym, typ 165 11 62-66 firmy Oventrop. | 2,600 m | 2 | szt
23 | Grzejnik stalowy płytowy PURMO Ventil Compact, typ CV33, wysokość H = 900 mm, z wbudowanym zaworem termostatycznym, typ 165 11 62-66 firmy Oventrop. | 2,300 m | 2 | szt
24 | Grzejnik stalowy płytowy PURMO Ventil Compact, typ CV33, wysokość H = 900 mm, z wbudowanym zaworem termostatycznym, typ 165 11 62-66 firmy Oventrop. | 2,300 m | 6 | szt
25 | Grzejnik stalowy płytowy PURMO Ventil Compact, typ CV33, wysokość H = 900 mm, z wbudowanym zaworem termostatycznym, typ 165 11 62-66 firmy Oventrop. | 1,800 m | 2 | szt
26 | Grzejnik stalowy płytowy PURMO Ventil Compact, typ CV33, wysokość H = 900 mm, z wbudowanym zaworem termostatycznym, typ 165 11 62-66 firmy Oventrop. | 0,900 m | 1 | szt
27 | Grzejnik stalowy płytowy PURMO Ventil Compact, typ CV33, wysokość H = 900 mm, z wbudowanym zaworem termostatycznym, typ 165 11 62-66 firmy Oventrop. | 0,800 m | 2 | szt
28 | Grzejnik stalowy płytowy PURMO Ventil Compact, typ CV22, wysokość H = 900 mm, z wbudowanym zaworem termostatycznym, typ 165 11 62-66 firmy Oventrop. | 2,300 m | 6 | szt
29 | Grzejnik stalowy płytowy PURMO Ventil Compact, typ CV22, wysokość H = 900 mm, z wbudowanym zaworem termostatycznym, typ 165 11 62-66 firmy Oventrop. | 2,300 m | 1 | szt
30 | Grzejnik stalowy płytowy PURMO Ventil Compact, typ CV22, wysokość H = 900 mm, z wbudowanym zaworem termostatycznym, typ 165 11 62-66 firmy Oventrop. | 2,300 m | 5 | szt
31 | Grzejnik stalowy płytowy PURMO Ventil Compact, typ CV22, wysokość H = 900 mm, z wbudowanym zaworem termostatycznym, typ 165 11 62-66 firmy Oventrop. | 2,000 m | 13 | szt
32 | Grzejnik stalowy płytowy PURMO Ventil Compact, typ CV22, wysokość H = 900 mm, z wbudowanym zaworem termostatycznym, typ 165 11 62-66 firmy Oventrop. | 2,000 m | 1 | szt
33 | Grzejnik stalowy płytowy PURMO Ventil Compact, typ CV22, wysokość H = 900 mm, z wbudowanym zaworem termostatycznym, typ 165 11 62-66 firmy Oventrop. | 1,000 m | 1 | szt
34 | Grzejnik stalowy płytowy PURMO Ventil Compact, typ CV21S, wysokość H = 900 mm, z wbudowanym zaworem termostatycznym, typ 165 11 62-66 firmy Oventrop. | 2,000 m | 6 | szt
35 | Grzejnik stalowy płytowy PURMO Ventil Compact, typ CV21S, wysokość H = 900 mm, z wbudowanym zaworem termostatycznym, typ 165 11 62-66 firmy Oventrop. | 2,000 m | 1 | szt
36 | Grzejnik stalowy płytowy PURMO Ventil Compact, typ CV11, wysokość H = 900 mm, z wbudowanym zaworem termostatycznym, typ 165 11 62-66 firmy Oventrop. | 2,000 m | 1 | szt
37 | Grzejnik stalowy płytowy PURMO Ventil Compact, typ CV11, wysokość H = 900 mm, z wbudowanym zaworem termostatycznym, typ 165 11 62-66 firmy Oventrop. | 1,800 m | 3 | szt
38 | Grzejnik stalowy płytowy PURMO Ventil Compact, typ CV11, wysokość H = 900 mm, z wbudowanym zaworem termostatycznym, typ 165 11 62-66 firmy Oventrop. | 1,800 m | 7 | szt
39 | Grzejnik stalowy płytowy PURMO Ventil Compact, typ CV11, wysokość H = 900 mm, z wbudowanym zaworem termostatycznym, typ 165 11 62-66 firmy Oventrop. | 1,200 m | 1 | szt
40 | Grzejnik stalowy płytowy PURMO Ventil Compact, typ CV11, wysokość H = 900 mm, z wbudowanym zaworem termostatycznym, typ 165 11 62-66 firmy Oventrop. | 1,000 m | 3 | szt
41 | Grzejnik stalowy płytowy PURMO Ventil Compact, typ CV11, wysokość H = 900 mm, z wbudowanym zaworem termostatycznym, typ 165 11 62-66 firmy Oventrop. | 0,800 m | 1 | szt
42 | Grzejnik stalowy płytowy PURMO Ventil Compact, typ CV11, wysokość H = 900 mm, z wbudowanym zaworem termostatycznym, typ 165 11 62-66 firmy Oventrop. | 0,500 m | 1 | szt
43 | Grzejnik stalowy płytowy PURMO Ventil Compact, typ CV11, wysokość H = 900 mm, z wbudowanym zaworem termostatycznym, typ 165 11 62-66 firmy Oventrop. | 0,400 m | 5 | szt
Instalacja CWU i C-CWU
| Rury PP-R PN16 | 20x2,8 | 55.1 | m
| Rury PP-R PN16 | 25x3,5 | 2.3 | m
| Rury PP-R PN16 | 32x4,4 | 24.7 | m

## Arkusz2
nr | element | ilość | jednostka | nr | element | ilość | jednostka | nr | element | ilość | jednostka
1 | KAN STEEL | 66 | 2.6 | 17 | Izolacja termiczna z pianki PE | 15x10 | 124.5 | #NAME? | Izolacja termiczna z pianki PE | #NAME? | #NAME?
2 | KAN STEEL | 54 | 11 | 18 | #NAME? | 12x10 | 32.6 | #NAME? | Izolacja termiczna z pianki PE | #NAME? | #NAME?
3 | 0 | 42 | 90.4 | 19 | #NAME? | 15 | 74 | #NAME? | #NAME? | #NAME? | #NAME?
4 | 0 | 35 | 112 | 20 | Izolacja termiczna z pianki PE | 3,000 m | 2 | #NAME? | #NAME? | #NAME? | #NAME?
5 | KAN STEEL | 28 | 224.1 | 21 | Grzejnik stalowy płytowy PURMO Ventil Compact, typ CV33, wysokość H = 900 mm, z wbudowanym zaworem termostatycznym, typ 165 11 62-66 firmy Oventrop. | 3,000 m | 1 | #NAME? | #NAME? | #NAME? | #NAME?
6 | KAN STEEL | 22 | 117.8 | 22 | Izolacja termiczna z pianki PE | 2,600 m | 2 | #NAME? | #NAME? | #NAME? | #NAME?
7 | #NAME? | 18 | 54.8 | 23 | Grzejnik stalowy płytowy PURMO Ventil Compact, typ CV33, wysokość H = 900 mm, z wbudowanym zaworem termostatycznym, typ 165 11 62-66 firmy Oventrop. | 2,300 m | 2 | #NAME? | #NAME? | #NAME? | #NAME?
8 | KAN STEEL | 15 | 124.5 | 24 | Grzejnik stalowy płytowy PURMO Ventil Compact, typ CV22, wysokość H = 900 mm, z wbudowanym zaworem termostatycznym, typ 165 11 62-66 firmy Oventrop. | 2,300 m | 6 | #NAME? | #NAME? | #NAME? | #NAME?
9 | KAN STEEL | 12 | 32.6 | 25 | Grzejnik stalowy płytowy PURMO Ventil Compact, typ CV22, wysokość H = 900 mm, z wbudowanym zaworem termostatycznym, typ 165 11 62-66 firmy Oventrop. | 1,800 m | 2 | #NAME? | #NAME? | #NAME? | #NAME?
11 | KAN STEEL | 54x20 | 90.4 | 26 | KAN STEEL | 0,900 m | 1 | #NAME? | #NAME? | #NAME? | #NAME?
12 | 0 | 42x15 | #NAME? | 27 | Grzejnik stalowy płytowy PURMO Ventil Compact, typ CV33, wysokość H = 900 mm, z wbudowanym zaworem termostatycznym, typ 165 11 62-66 firmy Oventrop. | 0,800 m | 2 | #NAME? | #NAME? | #NAME? | #NAME?
13 | Izolacja termiczna z pianki PE | 35x15 | 112 | 28 | Grzejnik stalowy płytowy PURMO Ventil Compact, typ CV33, wysokość H = 900 mm, z wbudowanym zaworem termostatycznym, typ 165 11 62-66 firmy Oventrop. | 2,300 m | 6 | #NAME? | #NAME? | #NAME? | #NAME?
14 | #NAME? | 28x15 | 224.1 | 29 | Grzejnik stalowy płytowy PURMO Ventil Compact, typ CV33, wysokość H = 900 mm, z wbudowanym zaworem termostatycznym, typ 165 11 62-66 firmy Oventrop. | 2,300 m | 1 | #NAME? | #NAME? | #NAME? | #NAME?
15 | #NAME? | 22x10 | 117.8 | 30 | Izolacja termiczna z pianki PE | 2,300 m | 5 | #NAME? | #NAME? | #NAME? | #NAME?
16 | #NAME? | 18x10 | 54.8 | #NAME? | Izolacja termiczna z pianki PE | #NAME? | #NAME? | #NAME? | #NAME? | #NAME? | #NAME?