## Sheet1
Remont szatni w budynku Szkoły Podstawowej im. Księdza Piotra Skargi w Kobylinie Borzymach
KOSZTORYS OFERTOWY
Opis | J.m. | Ilość | Cena | Wartość
Element nr 1. Roboty rozbiórkowe [CPV: 45453000-7 Roboty remontowe i renowacyjne] [SST- 1]
1. KNR 4-01W 0304-0100 [SST- 1] Uzupełnienie ścian lub zamurowanie otworów cegłami, bloczkami z bet.komórkowego lub pustakami Alfa. Ściany z cegły na zaprawie cementowo-wapiennej(uwaga : wykorzystanie cegły z rozbiorek ) | 1 m3 | 0.4639 |  | 0
2. KNR 4-01 0201-0100 [SST- 1] Stemplowania w wysokości do 4m deskowań konstrukcji | 1 m2 | 2.4 |  | 0
3. KNR 4-01W 0341-0700 [SST- 1] Wykucie bruzd pionowych w ścianach z cegły na zaprawie cementowo-wapiennej. Wykucie bruzd o głęb.i szer. 1 x 1 c | 1 m | 1.4 |  | 0
4. KNR 4-01 0329-0500 [SST- 1] Wykucie otworów dla drzwi i okien w ścianach z cegieł, na zaprawie cementowej, grubości ponad 1/2 cegły | 1 m3 | 0.693 |  | 0
5. KNR 2-02 0125-05 [SST- 1] Sklepienia i łęki z cegieł; założenie belek stalowych z osiatkowaniem - analogia montaż belek stalowych 2xIN 160 | kg | 47.32 |  | 0
6. KNR 4-01 0422-07 [SST- 1] Rozebranie podstemplowania stropów pojedynczymi stemplami | stempli | 2.4 |  | 0
7. KNR 2-02 0803-02 [SST- 1] Tynki wewnętrzne zwykłe kat. II wykonywane ręcznie na ścianach i słupach | m2 | 3.164 |  | 0
8. Kalkulacja własna wykucie ościeżnic drzwiowych wykucie ościeżnic drzwiowych | szt | 3 |  | 0
9. KNR 4-04 0504-0300 [SST- 01] Rozebranie posadzek z płytek ceramicznych | 1 m2 | 34.1396 |  | 0
10. KNR 4-01 0811-0700 [SST- 01] Rozebranie posadzek z płytek na zaprawie cementowej -analogia skucie terakoty na biegach schodowych | 1 m2 | 22.176 |  | 0
11. KNR 4-04 0504-0300 [SST- 01] Rozebranie posadzek z płytek ceramicznych -skucie cokolików w szatni | 1 m2 | 17.259 |  | 0
12. Kalkulacja własna dostosowanie wysokości stopni biegów | kpl | 2 |  | 0
13. KNR 2-17 0103-0401 [SST- 01] Przewody wentylacyjne z blachy stalowej czarnej, prostokątne A/I o obwodach do 1400mm, udział kształtek do 65% - analogia demontaż wentylacji mechanicznej w pom 1 i pom 2 | 1 m2 | 12.88 |  | 0
14. Kalkulacja własna -drobne naprawy w posadzkach i sufitach naprawy po zdemontowanych konstrukcjach boksow szatniowych w posadzkach i sufitach | kpl | 1 |  | 0
Razem wartość elementu nr 1 |  |  |  | 0
Opis | J.m. | Ilość | Cena | Wartość
Element nr 2. Roboty budowlane Obudowa przewodów rur c.o. i wodociągowych [CPV: 45450000-6 Roboty budowlane wykończeniowe, pozostałe]
15. KNR 0-14 2011-0900 [SST-02] Obudowa elementów konstrukcji płytami gipsowo-kartonowymi na rusztach metalowych. Obudowa na rusztach pojedynczych belek i podciągów. jednowarstwowa 100-01 bez izolacji wewnątrz - obudowa kanałów wentylacyjnych i rur c.o.wzdłuz i w poprzek korytarza szatni | 1 m2 | 91.735 |  | 0
16. NNR 7 1134-0100 [SST-02] Gruntowanie powierzchni poziomych preparatem Ceresit CT 17 | m2 | 263.6195 |  | 0
17. NNR 7 1134-0200 [SST-02] Gruntowanie powierzchni pionowych preparatem Ceresit CT 17 | m2 | 310.1295 |  | 0
Razem wartość elementu nr 2 |  |  |  | 0
Element nr 3. Roboty malarskie, okładziny [CPV: 45442100-8 Roboty malarskie]
18. NNR 10 2015-0100 [SST-03] Gładzie gipsowe jednowarstwowe grub. 3mm na stropach o powierzchni ponad 5m2, na podłożu z tynku | m2 | 263.6195 |  | 0
19. NNR 10 2013-0100 [SST-03] Gładzie gipsowe jednowarstwowe grub. 3mm na ścianach w pomieszczeniach o powierzchni podłogi ponad 5m2; na podłożu z tynku | 1 m2 | 219.9335 |  | 0
20. NNR 10 2013-0400 [SST-03] Gładzie gipsowe jednowarstwowe grub. 3mm na ścianach w pomieszczeniach o powierzchni podłogi ponad 5m2; na podłożu z płyt gipsowych | m2 | 90.196 |  | 0
21. NNR 10 2018-0100 [SST03] Gładzie gipsowe jednowarstwowe grub. 3mm na ościeżach o szerokości do 15cm, na podłożu z tynku | m2 | 10.1625 |  | 0
22. KNR 2-02 1505-0100 [SST-04] Malowanie farbami emulsyjnymi powierzchni wewnętrznych; tynków gładkich - dwukrotne bez gruntowania | m2 | 263.6195 |  | 0
23. KNR 2-02 1505-0500 [SST-04] Malowanie farbami emulsyjnymi powierzchni wewnętrznych; płyt gipsowych spoinowanych i szpachlowanych - dwukrotne z gruntowaniem - analogia nakladanie fototapety pasami 55cm na pionowych obudowach | m2 | 45.78 |  | 0
24. KNR 2-02 1505-0500 [SST-04] Malowanie farbami emulsyjnymi powierzchni wewnętrznych; płyt gipsowych spoinowanych i szpachlowanych - dwukrotne z gruntowaniem farba lateksowa | 1 m2 | 175.1595 |  | 0
25. Kalkulacja własna wykonanie fototapet na ścianach [SST-04] wykonanie fototapety na ścianach | szt | 2 |  | 0
26. NNRNKB 202 2802-05 [SST-07] (z.VI) Licowanie ścian o pow.do 10 m2 płytkami kamionkowymi GRES o wym. 30x30 cm na zaprawie klejowej o grub.warstwy 5 mm - Analogia płytami 17x120 cm drewnopodobne | m2 | 21.85 |  | 0
Razem wartość elementu nr 3 |  |  |  | 0
Opis | J.m. | Ilość | Cena | Wartość
Element nr 4. Stolarka drzwiowa [CPV: 45421000-4 Roboty w zakresie stolarki budowlanej]
27. KNR 0-19 1024-0802 [SST-05] Drzwi aluminiowe dwuskrzydłowe mocowane na kotwy, oszklone na budowie szybami zespolonymi dwukomorowymi - analogia drzwi z szybą bezpieczną hartowaną 3.3.1 - szkło przezierne | 1 m2 | 12.18 |  | 0
28. KNR 2-02W 1022-0100 [SST-08] Skrzydła drzwiowe płytowe wewnętrzne, fabrycznie wykończone. Skrzydła drzwiowe pełne jednoskrzydłowe z ościeżnicą regulowaną z opaskami od strony. | m2 | 3.69 |  | 0
29. Kalkulacja własna przeniesienie skrzydla drzwiowego [SST-08] demontaż i montaż do pom węzła skrzydla drzwiowego | kpl | 1 |  | 0
Razem wartość elementu nr 4 |  |  |  | 0
Element nr 5. posadzki z kamieni sztucznych [CPV: 45450000-6 Roboty budowlane wykończeniowe, pozostałe] [SST-06]
30. KNR 2-02 1116-0700 Warstwy gruntujące przy posadzkach niezbrojonych epoksydowych typu Plastidur- analogia wykonanie wzmocnienia posadzki z gresu -poprzez gruntowanie ATLAS GRUNTO-PLAST jmasa szczepna na bazie żywic polimerowych i mączek kwarcowych lub CT19. | 1 m2 | 263.6195 |  | 0
31. KNR 2-02 1116-0700 Warstwy gruntujące przy posadzkach niezbrojonych epoksydowych typu Plastidur- analogia wykonanie wzmocnienia posadzki z gresu -poprzez gruntowanie ATLAS GRUNTO-PLAST jmasa szczepna na bazie żywic polimerowych i mączek kwarcowych lub CT19. | 1 m2 | 14.012 |  | 0
32. NNR 6 1127-01 [SST-06] Warstwy wyrównawcze pod posadzki z zaprawy cementowej grubości 2cm zatarte na ostro wykonywane przy użyciu Miksokreta w pomieszczeniach o powierzchni ponad 8m2. | m2 | 34.1396 |  | 0
33. NNR 6 1127-0100 Warstwy wyrównawcze pod posadzki z zaprawy cementowej grubości 2cm zatarte na ostro wykonywane przy użyciu Miksokreta w pomieszczeniach o powierzchni ponad 8m2. | 1 m2 | 34.1396 |  | 0
34. KNR 2-02 1106-0700 Dopłata za zbrojenie posadzek cementowych siatką stalową | m2 | 34.1396 |  | 0
35. KNR 2-02 1118-1100 Posadzki z płytek o wymiarach 40x40cm układanych metodą kombinowaną na klej- analogia ukladanie płytek gresowych antypoślizgowych o wymiarach 60x60cm,17x120cm,30c30cm -zgodnie z koncepcją aranzacją posadzki kolor szary jasny ,szary ciemny, zółty ,zielony,granat i kolor drewna | 1 m2 | 263.6195 |  | 0
36. KNR 2-02 1120-02 [SST-06] Cokoliki wysokości 10cm z płytek o wym. 20x20cm układanych metodą zwykłą z przecinaniem płytek na klej -analogia cokoliki z płytek wys 10cm | m | 143.72 |  | 0
37. KNR 2-02 1118-0900 Posadzki z płytek o wymiarach 30x30cm układanych metodą kombinowaną na klej | 1 m2 | 34.1396 |  | 0
38. KNR 2-02 1121-05 [SST-06] Okładziny schodów z płytek o wym. 30x30cm układanych metodą kombinowaną na klej - gres antypoślizgowy | m2 | 22.098 |  | 0
Opis | J.m. | Ilość | Cena | Wartość
39. KNR 2-02 1122-07 [SST-06] Cokoliki na schodach z płytek wysokości 10cm układanych na klej metodą kombinowaną z przecinaniem płytek | m | 9.56 |  | 0
40. Kalkulacja własna - malowanie balustrady schodowej malowanie balustrady schodowej | m | 5.76 |  | 0
Razem wartość elementu nr 5 |  |  |  | 0
Element nr 6. Instalacja elektryczna [CPV: 45311200-2 Roboty w zakresie instalacji elektrycznych] [SST- EE.01]
41. KNNR 5 1207-07 [SST- EE.01] Wykucie bruzd dla przewodów wtynkowych i rur o średnicy do 47mm. Wykucie bruzd w podłożu betonowym dla rur: RKLG18, RS22 | m | 43 |  | 0
42. KNNR 5 0205-0300 [SST- EE.01] Przewody kabelkowe układane p.t. w gotowych bruzdach. Przewód o łącznym przekroju żyłdo 30mm2, układany na podłożu innym niż betonowe -YDY 3x1,5mm2 | m | 43 |  | 0
43. KNNR 5 1208-02 [SST- EE.01] Zaprawianie bruzd szerokości do 50mm | m | 43 |  | 0
44. KNNR 5 0302-0100 [SST- EE.01] Puszki instalacyjne podtynkowe o średnicy do 60mm, pojedyncze | szt | 8 |  | 0
45. KNNR 5 0306-0300 [SST- EE.01] Łączniki i przyciski instalacyjne. Łącznik podtynkowy świecznikowy w puszce instalacyjnej | szt | 2 |  | 0
46. KNNR 5 0308-0500 [SST- EE.01] Gniazda instalacyjne wtyczkowe ze stykiem ochronnym. Gniazda bryzgoszczelne, 2-biegunowe o obciążalności do 16A/2,5mm2 przekroju przewodu, przykręcane | szt | 8 |  | 0
47. KNR 5-08 0502-0900 [SST- EE.01] Przygotowanie podłoża pod oprawy oświetleniowe przykręcane. Podłoże betonowe, mocowanie na kołkach kotwiących. Ilość mocowań - 4 szt | 1 kpl | 16 |  | 0
Razem wartość elementu nr 6 |  |  |  | 0
Element nr 7. Inne roboty
48. KNNR 5 0504-0200 [SST- EE.01] Oprawy oświetleniowe żarowe bryzgoodporne, strugoodporne i pyłoodporne. Oprawa porcelanowa bryzgoodporna, strugoodporna przykręcana - analogia FORTAN LED1285 48kW klosz matowy IP44 Index 386701 i szt 11 oraz lampa FORTAN LED1585 60 kW klosz matowy IP44 Index 387333 - szt 8 | kpl | 19 |  | 0
49. KNR 2-02 1505-0200 Malowanie farbami emulsyjnymi powierzchni wewnętrznych; tynków gładkich; dodatek za każde dalsze malowanie- analogia zabezpieczenie ścian lakierem lamperyjnym bezbarwnym | 1 m2 | 128 |  | 0
50. KNR 4-010108-1700 SST01 Wywóz gruzu z rozbieranych konstrukcji ceglanych samochodami samowyładowczymi na odległość do 1km | 1m3 | 3.0002 |  | 0
51. KNR 4-01 0108-2000 SST01 Wywóz gruzu samochodami samowyładowczymi bez względu na rodzaj rozbieranej konstrukcji; dodatek za każdy następny 1km Krotność = 9 | 1m3 | 3 |  | 0
Razem wartość elementu nr 7 |  |  |  | 0
Wyniki kosztorysu
Razem wartość pozycji kosztorysu |  |  |  | 0
VAT % |  |  | 23% | 0
Całkowita wartość wyceny |  |  |  | 0