## Arkusz1
Lp. | Podstawa wyceny | Opis | Jedn. miary | Ilość | Cena | Wartość
[5 empty] | zł | zł
(5 x 6)
1 | 2 | 3 | 4 | 5 | 6 | 7
1 | Roboty przygotowawcze
1 d.1 | KNNR 1 0111-01 | Roboty pomiarowe przy liniowych robotach ziemnych - trasa dróg w terenie równinnym. | km | 0.150
2 d.1 | KNR 4-01 0101-03 | Częściowe zerwanie nawierzchni z płyt betonowych | m2 | 700
3 d.1 | KNR 2-31 0101-01 | Mechaniczne wykonanie koryta n w gruncie kat.I-IV głębok. 20 cm | m2 | 700+430 = 1130.000
4 d.1 | KNR 2-31 0101-02 | Mechaniczne wykonanie koryta na całej szerokości jezdni i chodników w gruncie kat.I-IV - za każde dalsze 5 cm głębok./20 cm/ Krotność = 4 | m2 | 700+430 = 1130.000
2 | Podbudowa
5 d.2 | KNR 2-31 0103-04 | Mechaniczne profilowanie i zagęszenie podłoża pod warstwy konstrukcyjne nawierzchni w gr.kat.I-IV | m2 | 700+430 = 1130.000
6 d.2 | KNR 2-31 0509-02 | /ANALOGIA/ Podbudowa z płyt drogowych betonowych sześciokątnych o grub. 15 cm - materiał z odzysku - I WARSTWA - uzupełniająca | m2 | 700+430 = 1130.000
7 d.2 | KNR 2-31 0509-02 | /ANALOGIA/ Podbudowa z płyt drogowych betonowych sześciokątnych o grub. 15 cm - materiał z odzysku (krawężniki betonowe) gr. 15 cm - II WARSTWA - wyrównująca | m2 | 1734
8 d.2 | KNR 2-02 0203-04 | /ANALOGIA/ Najzad betonowy | m3 | 4.5*1.2*0.5+4.5*6.0*0.5 = 16.200
3 | Nawierzchnia
9 d.3 | KNNR 6 0403-03 | Krawężniki betonowe wystające o wymiarach 15x30 cm z wykonaniem ław betonowych na podsypce cementowo-piaskowej | m | 7.10+40.78+47.24+35.60+2*18 = 166.720
10 d.3 | KNR 2-31-0105-0300 | Podsypka piaskowa z zagęszczeniem mechanicznym - 3 cm grub.warstwy po zagęszcz. | m2 | 1734
11 d.3 | KNR 2-31 0511-03 | Nawierzchnie z kostki brukowej betonowej grub. 8 cm na podsypce cementowo-piaskowej | m2 | 1734
12 d.3 | NNRNKB 202 0548-02 | ANALOGIA - Montaz wpustu ściekowego z rurą teleskopową | szt. | 4
4 | Oznakowanie
13 d.4 | KNR 2-31 0706-04 | Ręczne malowanie linii segregacyjnych i krawędziowych przerywanych na jezdni farbą chlorokauczukową | m2 | 62.5
5 | Ogrodzenie
14 d.5 | KNR 2-02 1803-02 | Ogrodzenie z paneli siatkowych wys. 1.5 m na słupkach stal.o przekroju kwadratowym 60x40x4mm rozst.2.5 m obsadz.ławie fundamentowej | m | 30.50
15 d.5 | KNR 2-02 1808-11 | Brama wjazdowa szer. 5,00 wys. 1,50m z kształtowników stalowych | kpl. | 1
Wartość kosztorysowa robót bez podatku VAT
Podatek VAT
Ogółem wartość kosztorysowa robót
Słownie: