## Arkusz
KOSZTORYS OFERTOWY
Remont pokoi uczniowskich na I piętrze budynku internatu
Lp. | Podstawa | Opis | j.m. | Ilość | Cena jedn. | Wartość
|  |  |  | A | B | A x B
KOSZTORYS:
1 |  | REMONT POKOI MIESZKALNYCH NA I PIĘTRZE
1.1 |  | POMIESZCZENIE MIESZKALNE NR 101
1 d.1.1 | KNR 4-04 0109-02 | Rozebranie ścian z cegły o grubości 1 ceg. | m2 | 1.5
2 d.1.1 | KNR-W 4-03 1124-03 | Demontaż łączników instalacyjnych natynkowych o natężeniu prądu do 10 A - 1 wylot (wyłącznik lub przełącznik 1 biegunowy) | szt. | 1
3 d.1.1 | KNR-W 4-03 1122-03 | Demontaż gniazd | szt. | 4
4 d.1.1 | KNR-W 4-03 1133-09 | Demontaż opraw - LED do odzysku | kpl. | 2
5 d.1.1 | KNR 4-01 0818-05 | Zerwanie wykładziny PCV | m2 | 23.409
6 d.1.1 | KNR-W 4-01 0713-01 | Przecieranie istniejących tynków wewnętrznych z zeskrobaniem farby na ścianach i sufitach | m2 | 77.026
7 d.1.1 | NNRNKB 202 1134-02 | (z.VII) Gruntowanie podłoży preparatami "CERESIT CT 17" i "ATLAS UNI GRUNT" - powierzchnie ścian i sufitów | m2 | 77.026
8 d.1.1 | KNR 4-01 0354-12 | Wykucie z muru podokienników betonowych z lastryko | m | 2.1
9 d.1.1 | KNR 2-02 2103-03 | Podokiennik z konglomeratu - elem.gr.4 cm i szer.do 50 cm - parapety | m | 2.15
10 d.1.1 | KNR 2-02 1102-01 | Warstwy wyrównawcze pod posadzki z zaprawy cementowej gr.20 mm zatarte na ostro | m2 | 23.409
11 d.1.1 | NNRNKB 202 1134-01 | (z.VII) Gruntowanie podłoży preparatami "CERESIT CT 17" i - powierzchnie poziome | m2 | 23.409
12 d.1.1 | KNR 0-12 1118-03 | Posadzki z płytek o wymiarach 30 x 30 cm, układanych metodą zwykłą | m2 | 23.409
13 d.1.1 | KNR 0-12 1119-02 | Cokoliki, z płytek o wysokości cokolika 10 -15 cm | m | 18.58
14 d.1.1 | KNR 2-02 1501-05 | Dwukrotne malowanie farbą ceramiczną tynków gładkich - ściany do wysokości 1,60 | m2 | 28.258
15 d.1.1 | KNR 2-02 1501-05 | Dwukrotne malowanie farbą emulsyjną tynków gładkich - ściany i sufity | m2 | 37.75
16 d.1.1 | KNNR 5 1207-03 | Wykucie bruzd dla przewodów wtynkowych w betonie | m | 15
17 d.1.1 | KNNR 5 1208-01 | Zaprawianie bruzd, bruzda szerokości do 25 mm | m | 15
18 d.1.1 | ANALIZA WŁASNA | Przewody kabelkowe o łącznym przekroju żył do 7.5 mm2 układane p.t. w gotowych bruzdach w podłożu innym niż betonowe - PODPROWADZENIE NOWEJ INSTALACJI ELEKTRYCZNEJ w pomieszczeniu do zasilania gniazd i opraw oświetleniowych | m | 25
19 d.1.1 | KNNR 5 0308-04 | Gniazda instalacyjne wtyczkowe ze stykiem ochronnym natynkowe 2-biegunowe (podwójne) przykręcane o obciążalności do 16 A i przekroju przewodów do 2.5 mm2 | szt. | 4
20 d.1.1 | KNNR 5 0307-01 | Łączniki i przyciski instalacyjne jednobiegunowe | szt. | 1
21 d.1.1 | KNR-W 5-08 0504-07 | Montaż na gotowym podłożu opraw oświetleniowych - oprawa LED Z ODZYSKU | kpl. | 1
22 d.1.1 | KNR 4-03 1205-01 | Pierwszy pomiar uziemienia ochronnego lub roboczego | pomiar. | 1
23 d.1.1 | KNR 4-03 1201-01 | Sprawdzenie stanu izolacji induktorem | przew. | 1
1.2 |  | POMIESZCZENIE MIESZKALNE NR 102
24 d.1.2 | KNR 4-04 0109-02 | Rozebranie ścian z cegły o grubości 1 ceg. | m2 | 1.5
25 d.1.2 | KNR-W 4-03 1124-03 | Demontaż łączników instalacyjnych natynkowych o natężeniu prądu do 10 A - 1 wylot (wyłącznik lub przełącznik 1 biegunowy) | szt. | 1
26 d.1.2 | KNR-W 4-03 1122-03 | Demontaż gniazd | szt. | 4
27 d.1.2 | KNR-W 4-03 1133-09 | Demontaż opraw - LED do odzysku | kpl. | 2
28 d.1.2 | KNR 4-01 0818-05 | Zerwanie wykładziny PCV | m2 | 21.624
29 d.1.2 | KNR-W 4-01 0713-01 | Przecieranie istniejących tynków wewnętrznych z zeskrobaniem farby na ścianach i sufitach | m2 | 73.486
30 d.1.2 | NNRNKB 202 1134-02 | (z.VII) Gruntowanie podłoży preparatami "CERESIT CT 17" i "ATLAS UNI GRUNT" - powierzchnie ścian i sufitów | m2 | 73.486
31 d.1.2 | KNR 4-01 0354-12 | Wykucie z muru podokienników betonowych z lastryko | m | 2.1
32 d.1.2 | KNR 2-02 2103-03 | Podokiennik z konglomeratu - elem.gr.4 cm i szer.do 50 cm - parapety | m | 2.15
33 d.1.2 | KNR 2-02 1102-01 | Warstwy wyrównawcze pod posadzki z zaprawy cementowej gr.20 mm zatarte na ostro | m2 | 21.624
34 d.1.2 | NNRNKB 202 1134-01 | (z.VII) Gruntowanie podłoży preparatami "CERESIT CT 17" i - powierzchnie poziome | m2 | 21.624
35 d.1.2 | KNR 0-12 1118-03 | Posadzki z płytek o wymiarach 30 x 30 cm, układanych metodą zwykłą | m2 | 21.624
36 d.1.2 | KNR 0-12 1119-02 | Cokoliki, z płytek o wysokości cokolika 10 -15 cm | m | 17.88
37 d.1.2 | KNR 2-02 1501-05 | Dwukrotne malowanie farbą ceramiczną tynków gładkich - ściany do wysokości 1,60 | m2 | 27.138
38 d.1.2 | KNR 2-02 1501-05 | Dwukrotne malowanie farbą emulsyjną tynków gładkich - ściany i sufity | m2 | 35.26
39 d.1.2 | KNNR 5 1207-03 | Wykucie bruzd dla przewodów wtynkowych w betonie | m | 15
40 d.1.2 | KNNR 5 1208-01 | Zaprawianie bruzd, bruzda szerokości do 25 mm | m | 15
41 d.1.2 | KNR-W 5-08 0504-07 | Montaż na gotowym podłożu opraw oświetleniowych - oprawa LED Z ODZYSKU | kpl. | 1
42 d.1.2 | ANALIZA WŁASNA | Przewody kabelkowe o łącznym przekroju żył do 7.5 mm2 układane p.t. w gotowych bruzdach w podłożu innym niż betonowe - PODPROWADZENIE NOWEJ INSTALACJI ELEKTRYCZNEJ w pomieszczeniu do zasilania gniazd i opraw oświetleniowych | m | 25
43 d.1.2 | KNNR 5 0308-04 | Gniazda instalacyjne wtyczkowe ze stykiem ochronnym natynkowe 2-biegunowe (podwójne) przykręcane o obciążalności do 16 A i przekroju przewodów do 2.5 mm2 | szt. | 4
44 d.1.2 | KNNR 5 0307-01 | Łączniki i przyciski instalacyjne jednobiegunowe | szt. | 1
45 d.1.2 | KNR 4-03 1205-01 | Pierwszy pomiar uziemienia ochronnego lub roboczego | pomiar. | 1
46 d.1.2 | KNR 4-03 1201-01 | Sprawdzenie stanu izolacji induktorem | przew. | 1
1.3 |  | POMIESZCZENIE MIESZKALNE NR 103
47 d.1.3 | KNR 4-04 0109-02 | Rozebranie ścian z cegły o grubości 1 ceg. | m2 | 1.5
48 d.1.3 | KNR-W 4-03 1124-03 | Demontaż łączników instalacyjnych natynkowych o natężeniu prądu do 10 A - 1 wylot (wyłącznik lub przełącznik 1 biegunowy) | szt. | 1
49 d.1.3 | KNR-W 4-03 1122-03 | Demontaż gniazd | szt. | 4
50 d.1.3 | KNR-W 4-03 1133-09 | Demontaż opraw - LED do odzysku | kpl. | 2
51 d.1.3 | KNR 4-01 0818-05 | Zerwanie wykładziny PCV | m2 | 21.624
52 d.1.3 | KNR-W 4-01 0713-01 | Przecieranie istniejących tynków wewnętrznych z zeskrobaniem farby na ścianach i sufitach | m2 | 73.486
53 d.1.3 | NNRNKB 202 1134-02 | (z.VII) Gruntowanie podłoży preparatami "CERESIT CT 17" i "ATLAS UNI GRUNT" - powierzchnie ścian i sufitów | m2 | 73.486
54 d.1.3 | KNR 4-01 0354-12 | Wykucie z muru podokienników betonowych z lastryko | m | 2.1
55 d.1.3 | KNR 2-02 2103-03 | Podokiennik z konglomeratu - elem.gr.4 cm i szer.do 50 cm - parapety | m | 2.15
56 d.1.3 | KNR 2-02 1102-01 | Warstwy wyrównawcze pod posadzki z zaprawy cementowej gr.20 mm zatarte na ostro | m2 | 21.624
57 d.1.3 | NNRNKB 202 1134-01 | (z.VII) Gruntowanie podłoży preparatami "CERESIT CT 17" i - powierzchnie poziome | m2 | 21.624
58 d.1.3 | KNR 0-12 1118-03 | Posadzki z płytek o wymiarach 30 x 30 cm, układanych metodą zwykłą | m2 | 21.624
59 d.1.3 | KNR 0-12 1119-02 | Cokoliki, z płytek o wysokości cokolika 10 -15 cm | m | 17.88
60 d.1.3 | KNR 2-02 1501-05 | Dwukrotne malowanie farbą ceramiczną tynków gładkich - ściany do wysokości 1,60 | m2 | 27.138
61 d.1.3 | KNR 2-02 1501-05 | Dwukrotne malowanie farbą emulsyjną tynków gładkich - ściany i sufity | m2 | 35.26
62 d.1.3 | KNNR 5 1207-03 | Wykucie bruzd dla przewodów wtynkowych w betonie | m | 15
63 d.1.3 | KNNR 5 1208-01 | Zaprawianie bruzd, bruzda szerokości do 25 mm | m | 15
64 d.1.3 | ANALIZA WŁASNA | Przewody kabelkowe o łącznym przekroju żył do 7.5 mm2 układane p.t. w gotowych bruzdach w podłożu innym niż betonowe - PODPROWADZENIE NOWEJ INSTALACJI ELEKTRYCZNEJ w pomieszczeniu do zasilania gniazd i opraw oświetleniowych | m | 25
65 d.1.3 | KNR-W 5-08 0504-07 | Montaż na gotowym podłożu opraw oświetleniowych - oprawa LED Z ODZYSKU | kpl. | 1
66 d.1.3 | KNNR 5 0308-04 | Gniazda instalacyjne wtyczkowe ze stykiem ochronnym natynkowe 2-biegunowe (podwójne) przykręcane o obciążalności do 16 A i przekroju przewodów do 2.5 mm2 | szt. | 4
67 d.1.3 | KNNR 5 0307-01 | Łączniki i przyciski instalacyjne jednobiegunowe | szt. | 1
68 d.1.3 | KNR 4-03 1205-01 | Pierwszy pomiar uziemienia ochronnego lub roboczego | pomiar. | 1
69 d.1.3 | KNR 4-03 1201-01 | Sprawdzenie stanu izolacji induktorem | przew. | 1
1.4 |  | POMIESZCZENIE MIESZKALNE NR 104
70 d.1.4 | KNR 4-04 0109-02 | Rozebranie ścian z cegły o grubości 1 ceg. | m2 | 1.5
71 d.1.4 | KNR-W 4-03 1124-03 | Demontaż łączników instalacyjnych natynkowych o natężeniu prądu do 10 A - 1 wylot (wyłącznik lub przełącznik 1 biegunowy) | szt. | 1
72 d.1.4 | KNR-W 4-03 1122-03 | Demontaż gniazd | szt. | 4
73 d.1.4 | KNR-W 4-03 1133-09 | Demontaż opraw - LED do odzysku | kpl. | 2
74 d.1.4 | KNR 4-01 0818-05 | Zerwanie wykładziny PCV | m2 | 21.624
75 d.1.4 | KNR-W 4-01 0713-01 | Przecieranie istniejących tynków wewnętrznych z zeskrobaniem farby na ścianach i sufitach | m2 | 73.486
76 d.1.4 | NNRNKB 202 1134-02 | (z.VII) Gruntowanie podłoży preparatami "CERESIT CT 17" i "ATLAS UNI GRUNT" - powierzchnie ścian i sufitów | m2 | 73.486
77 d.1.4 | KNR 4-01 0354-12 | Wykucie z muru podokienników betonowych z lastryko | m | 2.1
78 d.1.4 | KNR 2-02 2103-03 | Podokiennik z konglomeratu - elem.gr.4 cm i szer.do 50 cm - parapety | m | 2.15
79 d.1.4 | KNR 2-02 1102-01 | Warstwy wyrównawcze pod posadzki z zaprawy cementowej gr.20 mm zatarte na ostro | m2 | 21.624
80 d.1.4 | NNRNKB 202 1134-01 | (z.VII) Gruntowanie podłoży preparatami "CERESIT CT 17" i - powierzchnie poziome | m2 | 21.624
81 d.1.4 | KNR 0-12 1118-03 | Posadzki z płytek o wymiarach 30 x 30 cm, układanych metodą zwykłą | m2 | 21.624
82 d.1.4 | KNR 0-12 1119-02 | Cokoliki, z płytek o wysokości cokolika 10 -15 cm | m | 17.88
83 d.1.4 | KNR 2-02 1501-05 | Dwukrotne malowanie farbą ceramiczną tynków gładkich - ściany do wysokości 1,60 | m2 | 27.138
84 d.1.4 | KNR 2-02 1501-05 | Dwukrotne malowanie farbą emulsyjną tynków gładkich - ściany i sufity | m2 | 35.26
85 d.1.4 | KNNR 5 1207-03 | Wykucie bruzd dla przewodów wtynkowych w betonie | m | 15
86 d.1.4 | KNNR 5 1208-01 | Zaprawianie bruzd, bruzda szerokości do 25 mm | m | 15
87 d.1.4 | KNR-W 5-08 0504-07 | Montaż na gotowym podłożu opraw oświetleniowych - oprawa LED Z ODZYSKU | kpl. | 1
88 d.1.4 | ANALIZA WŁASNA | Przewody kabelkowe o łącznym przekroju żył do 7.5 mm2 układane p.t. w gotowych bruzdach w podłożu innym niż betonowe - PODPROWADZENIE NOWEJ INSTALACJI ELEKTRYCZNEJ w pomieszczeniu do zasilania gniazd i opraw oświetleniowych | m | 25
89 d.1.4 | KNNR 5 0308-04 | Gniazda instalacyjne wtyczkowe ze stykiem ochronnym natynkowe 2-biegunowe (podwójne) przykręcane o obciążalności do 16 A i przekroju przewodów do 2.5 mm2 | szt. | 4
90 d.1.4 | KNNR 5 0307-01 | Łączniki i przyciski instalacyjne jednobiegunowe | szt. | 1
91 d.1.4 | KNR 4-03 1205-01 | Pierwszy pomiar uziemienia ochronnego lub roboczego | pomiar. | 1
92 d.1.4 | KNR 4-03 1201-01 | Sprawdzenie stanu izolacji induktorem | przew. | 1
1.5 |  | POMIESZCZENIE MIESZKALNE NR 105
93 d.1.5 | KNR 4-04 0109-02 | Rozebranie ścian z cegły o grubości 1 ceg. | m2 | 1.5
94 d.1.5 | KNR-W 4-03 1124-03 | Demontaż łączników instalacyjnych natynkowych o natężeniu prądu do 10 A - 1 wylot (wyłącznik lub przełącznik 1 biegunowy) | szt. | 1
95 d.1.5 | KNR-W 4-03 1122-03 | Demontaż gniazd | szt. | 4
96 d.1.5 | KNR-W 4-03 1133-09 | Demontaż opraw żarowych z kloszem kulistym zawieszanych | kpl. | 2
97 d.1.5 | KNR 4-01 0818-05 | Zerwanie wykładziny PCV | m2 | 21.624
98 d.1.5 | KNR-W 4-01 0713-01 | Przecieranie istniejących tynków wewnętrznych z zeskrobaniem farby na ścianach i sufitach | m2 | 73.486
99 d.1.5 | NNRNKB 202 1134-02 | (z.VII) Gruntowanie podłoży preparatami "CERESIT CT 17" i "ATLAS UNI GRUNT" - powierzchnie ścian i sufitów | m2 | 73.486
100 d.1.5 | KNR 4-01 0354-12 | Wykucie z muru podokienników betonowych z lastryko | m | 2.1
101 d.1.5 | KNR 2-02 2103-03 | Podokiennik z konglomeratu - elem.gr.4 cm i szer.do 50 cm - parapety | m | 2.15
102 d.1.5 | KNR 2-02 1102-01 | Warstwy wyrównawcze pod posadzki z zaprawy cementowej gr.20 mm zatarte na ostro | m2 | 21.624
103 d.1.5 | NNRNKB 202 1134-01 | (z.VII) Gruntowanie podłoży preparatami "CERESIT CT 17" i - powierzchnie poziome | m2 | 21.624
104 d.1.5 | KNR 0-12 1118-03 | Posadzki z płytek o wymiarach 30 x 30 cm, układanych metodą zwykłą | m2 | 21.624
105 d.1.5 | KNR 0-12 1119-02 | Cokoliki, z płytek o wysokości cokolika 10 -15 cm | m | 17.88
106 d.1.5 | KNR 2-02 1501-05 | Dwukrotne malowanie farbą ceramiczną tynków gładkich - ściany do wysokości 1,60 | m2 | 27.138
107 d.1.5 | KNR 2-02 1501-05 | Dwukrotne malowanie farbą emulsyjną tynków gładkich - ściany i sufity | m2 | 35.26
108 d.1.5 | KNNR 5 1207-03 | Wykucie bruzd dla przewodów wtynkowych w betonie | m | 15
109 d.1.5 | KNNR 5 1208-01 | Zaprawianie bruzd, bruzda szerokości do 25 mm | m | 15
110 d.1.5 | ANALIZA WŁASNA | Przewody kabelkowe o łącznym przekroju żył do 7.5 mm2 układane p.t. w gotowych bruzdach w podłożu innym niż betonowe - PODPROWADZENIE NOWEJ INSTALACJI ELEKTRYCZNEJ w pomieszczeniu do zasilania gniazd i opraw oświetleniowych | m | 25
111 d.1.5 | KNNR 5 0308-04 | Gniazda instalacyjne wtyczkowe ze stykiem ochronnym natynkowe 2-biegunowe (podwójne) przykręcane o obciążalności do 16 A i przekroju przewodów do 2.5 mm2 | szt. | 4
112 d.1.5 | KNNR 5 0307-01 | Łączniki i przyciski instalacyjne jednobiegunowe | szt. | 1
113 d.1.5 | KNR-W 5-08 0504-07 | Montaż na gotowym podłożu opraw oświetleniowych spełniających normy dla pomieszczeń mieszkalnych w internatach np. lampa led LARGO 32W kwadratowa | kpl. | 1
114 d.1.5 | KNR 4-03 1205-01 | Pierwszy pomiar uziemienia ochronnego lub roboczego | pomiar. | 1
115 d.1.5 | KNR 4-03 1201-01 | Sprawdzenie stanu izolacji induktorem | przew. | 1
1.6 |  | POMIESZCZENIE MIESZKALNE NR 106
116 d.1.6 | KNR 4-04 0109-02 | Rozebranie ścian z cegły o grubości 1 ceg. | m2 | 1.5
117 d.1.6 | KNR-W 4-03 1124-03 | Demontaż łączników instalacyjnych natynkowych o natężeniu prądu do 10 A - 1 wylot (wyłącznik lub przełącznik 1 biegunowy) | szt. | 1
118 d.1.6 | KNR-W 4-03 1122-03 | Demontaż gniazd | szt. | 4
119 d.1.6 | KNR-W 4-03 1133-09 | Demontaż opraw żarowych z kloszem kulistym zawieszanych | kpl. | 2
120 d.1.6 | KNR 4-01 0818-05 | Zerwanie wykładziny PCV | m2 | 21.624
121 d.1.6 | KNR-W 4-01 0713-01 | Przecieranie istniejących tynków wewnętrznych z zeskrobaniem farby na ścianach i sufitach | m2 | 73.486
122 d.1.6 | NNRNKB 202 1134-02 | (z.VII) Gruntowanie podłoży preparatami "CERESIT CT 17" i "ATLAS UNI GRUNT" - powierzchnie ścian i sufitów | m2 | 73.486
123 d.1.6 | KNR 4-01 0354-12 | Wykucie z muru podokienników betonowych z lastryko | m | 2.1
124 d.1.6 | KNR 2-02 2103-03 | Podokiennik z konglomeratu - elem.gr.4 cm i szer.do 50 cm - parapety | m | 2.15
125 d.1.6 | KNR 2-02 1102-01 | Warstwy wyrównawcze pod posadzki z zaprawy cementowej gr.20 mm zatarte na ostro | m2 | 21.624
126 d.1.6 | NNRNKB 202 1134-01 | (z.VII) Gruntowanie podłoży preparatami "CERESIT CT 17" i - powierzchnie poziome | m2 | 21.624
127 d.1.6 | KNR 0-12 1118-03 | Posadzki z płytek o wymiarach 30 x 30 cm, układanych metodą zwykłą | m2 | 21.624
128 d.1.6 | KNR 0-12 1119-02 | Cokoliki, z płytek o wysokości cokolika 10 -15 cm | m | 17.88
129 d.1.6 | KNR 2-02 1501-05 | Dwukrotne malowanie farbą ceramiczną tynków gładkich - ściany do wysokości 1,60 | m2 | 27.138
130 d.1.6 | KNR 2-02 1501-05 | Dwukrotne malowanie farbą emulsyjną tynków gładkich - ściany i sufity | m2 | 35.26
131 d.1.6 | KNNR 5 1207-03 | Wykucie bruzd dla przewodów wtynkowych w betonie | m | 15
132 d.1.6 | KNNR 5 1208-01 | Zaprawianie bruzd, bruzda szerokości do 25 mm | m | 15
133 d.1.6 | ANALIZA WŁASNA | Przewody kabelkowe o łącznym przekroju żył do 7.5 mm2 układane p.t. w gotowych bruzdach w podłożu innym niż betonowe - PODPROWADZENIE NOWEJ INSTALACJI ELEKTRYCZNEJ w pomieszczeniu do zasilania gniazd i opraw oświetleniowych | m | 25
134 d.1.6 | KNNR 5 0308-04 | Gniazda instalacyjne wtyczkowe ze stykiem ochronnym natynkowe 2-biegunowe (podwójne) przykręcane o obciążalności do 16 A i przekroju przewodów do 2.5 mm2 | szt. | 4
135 d.1.6 | KNNR 5 0307-01 | Łączniki i przyciski instalacyjne jednobiegunowe | szt. | 1
136 d.1.6 | KNR-W 5-08 0504-07 | Montaż na gotowym podłożu opraw oświetleniowych spełniających normy dla pomieszczeń mieszkalnych w internatach np. lampa led LARGO 32W kwadratowa | kpl. | 1
137 d.1.6 | KNR 4-03 1205-01 | Pierwszy pomiar uziemienia ochronnego lub roboczego | pomiar. | 1
138 d.1.6 | KNR 4-03 1201-01 | Sprawdzenie stanu izolacji induktorem | przew. | 1
1.7 |  | POMIESZCZENIE MIESZKALNE NR 107
139 d.1.7 | KNR 4-04 0109-02 | Rozebranie ścian z cegły o grubości 1 ceg. | m2 | 1.5
140 d.1.7 | KNR-W 4-03 1124-03 | Demontaż łączników instalacyjnych natynkowych o natężeniu prądu do 10 A - 1 wylot (wyłącznik lub przełącznik 1 biegunowy) | szt. | 1
141 d.1.7 | KNR-W 4-03 1122-03 | Demontaż gniazd | szt. | 4
142 d.1.7 | KNR-W 4-03 1133-09 | Demontaż opraw żarowych z kloszem kulistym zawieszanych | kpl. | 2
143 d.1.7 | KNR 4-01 0818-05 | Zerwanie wykładziny PCV | m2 | 21.624
144 d.1.7 | KNR-W 4-01 0713-01 | Przecieranie istniejących tynków wewnętrznych z zeskrobaniem farby na ścianach i sufitach | m2 | 73.486
145 d.1.7 | NNRNKB 202 1134-02 | (z.VII) Gruntowanie podłoży preparatami "CERESIT CT 17" i "ATLAS UNI GRUNT" - powierzchnie ścian i sufitów | m2 | 73.486
146 d.1.7 | KNR 4-01 0354-12 | Wykucie z muru podokienników betonowych z lastryko | m | 2.1
147 d.1.7 | KNR 2-02 2103-03 | Podokiennik z konglomeratu - elem.gr.4 cm i szer.do 50 cm - parapety | m | 2.15
148 d.1.7 | KNR 2-02 1102-01 | Warstwy wyrównawcze pod posadzki z zaprawy cementowej gr.20 mm zatarte na ostro | m2 | 21.624
149 d.1.7 | NNRNKB 202 1134-01 | (z.VII) Gruntowanie podłoży preparatami "CERESIT CT 17" i - powierzchnie poziome | m2 | 21.624
150 d.1.7 | KNR 0-12 1118-03 | Posadzki z płytek o wymiarach 30 x 30 cm, układanych metodą zwykłą | m2 | 21.624
151 d.1.7 | KNR 0-12 1119-02 | Cokoliki, z płytek o wysokości cokolika 10 -15 cm | m | 17.88
152 d.1.7 | KNR 2-02 1501-05 | Dwukrotne malowanie farbą ceramiczną tynków gładkich - ściany do wysokości 1,60 | m2 | 27.138
153 d.1.7 | KNR 2-02 1501-05 | Dwukrotne malowanie farbą emulsyjną tynków gładkich - ściany i sufity | m2 | 35.26
154 d.1.7 | KNNR 5 1207-03 | Wykucie bruzd dla przewodów wtynkowych w betonie | m | 15
155 d.1.7 | KNNR 5 1208-01 | Zaprawianie bruzd, bruzda szerokości do 25 mm | m | 15
156 d.1.7 | ANALIZA WŁASNA | Przewody kabelkowe o łącznym przekroju żył do 7.5 mm2 układane p.t. w gotowych bruzdach w podłożu innym niż betonowe - PODPROWADZENIE NOWEJ INSTALACJI ELEKTRYCZNEJ w pomieszczeniu do zasilania gniazd i opraw oświetleniowych | m | 25
157 d.1.7 | KNNR 5 0308-04 | Gniazda instalacyjne wtyczkowe ze stykiem ochronnym natynkowe 2-biegunowe (podwójne) przykręcane o obciążalności do 16 A i przekroju przewodów do 2.5 mm2 | szt. | 4
158 d.1.7 | KNNR 5 0307-01 | Łączniki i przyciski instalacyjne jednobiegunowe | szt. | 1
159 d.1.7 | KNR-W 5-08 0504-07 | Montaż na gotowym podłożu opraw oświetleniowych spełniających normy dla pomieszczeń mieszkalnych w internatach np. lampa led LARGO 32W kwadratowa | kpl. | 1
160 d.1.7 | KNR 4-03 1205-01 | Pierwszy pomiar uziemienia ochronnego lub roboczego | pomiar. | 1
161 d.1.7 | KNR 4-03 1201-01 | Sprawdzenie stanu izolacji induktorem | przew. | 1
1.8 |  | POMIESZCZENIE MIESZKALNE NR 108
162 d.1.8 | KNR 4-04 0109-02 | Rozebranie ścian z cegły o grubości 1 ceg. | m2 | 1.5
163 d.1.8 | KNR-W 4-03 1124-03 | Demontaż łączników instalacyjnych natynkowych o natężeniu prądu do 10 A - 1 wylot (wyłącznik lub przełącznik 1 biegunowy) | szt. | 1
164 d.1.8 | KNR-W 4-03 1122-03 | Demontaż gniazd | szt. | 4
165 d.1.8 | KNR-W 4-03 1133-09 | Demontaż opraw żarowych z kloszem kulistym zawieszanych | kpl. | 2
166 d.1.8 | KNR 4-01 0818-05 | Zerwanie wykładziny PCV | m2 | 21.624
167 d.1.8 | KNR-W 4-01 0713-01 | Przecieranie istniejących tynków wewnętrznych z zeskrobaniem farby na ścianach i sufitach | m2 | 73.486
168 d.1.8 | NNRNKB 202 1134-02 | (z.VII) Gruntowanie podłoży preparatami "CERESIT CT 17" i "ATLAS UNI GRUNT" - powierzchnie ścian i sufitów | m2 | 73.486
169 d.1.8 | KNR 4-01 0354-12 | Wykucie z muru podokienników betonowych z lastryko | m | 2.1
170 d.1.8 | KNR 2-02 2103-03 | Podokiennik z konglomeratu - elem.gr.4 cm i szer.do 50 cm - parapety | m | 2.15
171 d.1.8 | KNR 2-02 1102-01 | Warstwy wyrównawcze pod posadzki z zaprawy cementowej gr.20 mm zatarte na ostro | m2 | 21.624
172 d.1.8 | NNRNKB 202 1134-01 | (z.VII) Gruntowanie podłoży preparatami "CERESIT CT 17" i - powierzchnie poziome | m2 | 21.624
173 d.1.8 | KNR 0-12 1118-03 | Posadzki z płytek o wymiarach 30 x 30 cm, układanych metodą zwykłą | m2 | 21.624
174 d.1.8 | KNR 0-12 1119-02 | Cokoliki, z płytek o wysokości cokolika 10 -15 cm | m | 17.88
175 d.1.8 | KNR 2-02 1501-05 | Dwukrotne malowanie farbą ceramiczną tynków gładkich - ściany do wysokości 1,60 | m2 | 27.138
176 d.1.8 | KNR 2-02 1501-05 | Dwukrotne malowanie farbą emulsyjną tynków gładkich - ściany i sufity | m2 | 35.26
177 d.1.8 | KNNR 5 1207-03 | Wykucie bruzd dla przewodów wtynkowych w betonie | m | 15
178 d.1.8 | KNNR 5 1208-01 | Zaprawianie bruzd, bruzda szerokości do 25 mm | m | 15
179 d.1.8 | ANALIZA WŁASNA | Przewody kabelkowe o łącznym przekroju żył do 7.5 mm2 układane p.t. w gotowych bruzdach w podłożu innym niż betonowe - PODPROWADZENIE NOWEJ INSTALACJI ELEKTRYCZNEJ w pomieszczeniu do zasilania gniazd i opraw oświetleniowych | m | 25
180 d.1.8 | KNNR 5 0308-04 | Gniazda instalacyjne wtyczkowe ze stykiem ochronnym natynkowe 2-biegunowe (podwójne) przykręcane o obciążalności do 16 A i przekroju przewodów do 2.5 mm2 | szt. | 4
181 d.1.8 | KNNR 5 0307-01 | Łączniki i przyciski instalacyjne jednobiegunowe | szt. | 1
182 d.1.8 | KNR-W 5-08 0504-07 | Montaż na gotowym podłożu opraw oświetleniowych spełniających normy dla pomieszczeń mieszkalnych w internatach np. lampa led LARGO 32W kwadratowa | kpl. | 1
183 d.1.8 | KNR 4-03 1205-01 | Pierwszy pomiar uziemienia ochronnego lub roboczego | pomiar. | 1
184 d.1.8 | KNR 4-03 1201-01 | Sprawdzenie stanu izolacji induktorem | przew. | 1
1.9 |  | POMIESZCZENIE MIESZKALNE NR 109
185 d.1.9 | KNR 4-04 0109-02 | Rozebranie ścian z cegły o grubości 1 ceg. | m2 | 1.5
186 d.1.9 | KNR-W 4-03 1124-03 | Demontaż łączników instalacyjnych natynkowych o natężeniu prądu do 10 A - 1 wylot (wyłącznik lub przełącznik 1 biegunowy) | szt. | 1
187 d.1.9 | KNR-W 4-03 1122-03 | Demontaż gniazd | szt. | 4
188 d.1.9 | KNR-W 4-03 1133-09 | Demontaż opraw żarowych z kloszem kulistym zawieszanych | kpl. | 2
189 d.1.9 | KNR 4-01 0818-05 | Zerwanie wykładziny PCV | m2 | 21.369
190 d.1.9 | KNR-W 4-01 0713-01 | Przecieranie istniejących tynków wewnętrznych z zeskrobaniem farby na ścianach i sufitach | m2 | 72.986
191 d.1.9 | NNRNKB 202 1134-02 | (z.VII) Gruntowanie podłoży preparatami "CERESIT CT 17" i "ATLAS UNI GRUNT" - powierzchnie ścian i sufitów | m2 | 72.986
192 d.1.9 | KNR 4-01 0354-12 | Wykucie z muru podokienników betonowych z lastryko | m | 2.1
193 d.1.9 | KNR 2-02 2103-03 | Podokiennik z konglomeratu - elem.gr.4 cm i szer.do 50 cm - parapety | m | 2.15
194 d.1.9 | KNR 2-02 1102-01 | Warstwy wyrównawcze pod posadzki z zaprawy cementowej gr.20 mm zatarte na ostro | m2 | 21.369
195 d.1.9 | NNRNKB 202 1134-01 | (z.VII) Gruntowanie podłoży preparatami "CERESIT CT 17" i - powierzchnie poziome | m2 | 21.369
196 d.1.9 | KNR 0-12 1118-03 | Posadzki z płytek o wymiarach 30 x 30 cm, układanych metodą zwykłą | m2 | 21.369
197 d.1.9 | KNR 0-12 1119-02 | Cokoliki, z płytek o wysokości cokolika 10 -15 cm | m | 17.78
198 d.1.9 | KNR 2-02 1501-05 | Dwukrotne malowanie farbą ceramiczną tynków gładkich - ściany do wysokości 1,60 | m2 | 26.978
199 d.1.9 | KNR 2-02 1501-05 | Dwukrotne malowanie farbą emulsyjną tynków gładkich - ściany i sufity | m2 | 34.91
200 d.1.9 | KNNR 5 1207-03 | Wykucie bruzd dla przewodów wtynkowych w betonie | m | 15
201 d.1.9 | KNNR 5 1208-01 | Zaprawianie bruzd, bruzda szerokości do 25 mm | m | 15
202 d.1.9 | ANALIZA WŁASNA | Przewody kabelkowe o łącznym przekroju żył do 7.5 mm2 układane p.t. w gotowych bruzdach w podłożu innym niż betonowe - PODPROWADZENIE NOWEJ INSTALACJI ELEKTRYCZNEJ w pomieszczeniu do zasilania gniazd i opraw oświetleniowych | m | 25
203 d.1.9 | KNNR 5 0308-04 | Gniazda instalacyjne wtyczkowe ze stykiem ochronnym natynkowe 2-biegunowe (podwójne) przykręcane o obciążalności do 16 A i przekroju przewodów do 2.5 mm2 | szt. | 4
204 d.1.9 | KNNR 5 0307-01 | Łączniki i przyciski instalacyjne jednobiegunowe | szt. | 1
205 d.1.9 | KNR-W 5-08 0504-07 | Montaż na gotowym podłożu opraw oświetleniowych spełniających normy dla pomieszczeń mieszkalnych w internatach np. lampa led LARGO 32W kwadratowa | kpl. | 1
206 d.1.9 | KNR 4-03 1205-01 | Pierwszy pomiar uziemienia ochronnego lub roboczego | pomiar. | 1
207 d.1.9 | KNR 4-03 1201-01 | Sprawdzenie stanu izolacji induktorem | przew. | 1
1.1 |  | POMIESZCZENIE MIESZKALNE NR 110
208 d.1.10 | KNR 4-04 0109-02 | Rozebranie ścian z cegły o grubości 1 ceg. | m2 | 1.5
209 d.1.10 | KNR-W 4-03 1124-03 | Demontaż łączników instalacyjnych natynkowych o natężeniu prądu do 10 A - 1 wylot (wyłącznik lub przełącznik 1 biegunowy) | szt. | 1
210 d.1.10 | KNR-W 4-03 1122-03 | Demontaż gniazd | szt. | 4
211 d.1.10 | KNR-W 4-03 1133-09 | Demontaż opraw żarowych z kloszem kulistym zawieszanych | kpl. | 2
212 d.1.10 | KNR 4-01 0818-05 | Zerwanie wykładziny PCV | m2 | 21.369
213 d.1.10 | KNR-W 4-01 0713-01 | Przecieranie istniejących tynków wewnętrznych z zeskrobaniem farby na ścianach i sufitach | m2 | 72.986
214 d.1.10 | NNRNKB 202 1134-02 | (z.VII) Gruntowanie podłoży preparatami "CERESIT CT 17" i "ATLAS UNI GRUNT" - powierzchnie ścian i sufitów | m2 | 72.986
215 d.1.10 | KNR 4-01 0354-12 | Wykucie z muru podokienników betonowych z lastryko | m | 2.1
216 d.1.10 | KNR 2-02 2103-03 | Podokiennik z konglomeratu - elem.gr.4 cm i szer.do 50 cm - parapety | m | 2.15
217 d.1.10 | KNR 2-02 1102-01 | Warstwy wyrównawcze pod posadzki z zaprawy cementowej gr.20 mm zatarte na ostro | m2 | 21.369
218 d.1.10 | NNRNKB 202 1134-01 | (z.VII) Gruntowanie podłoży preparatami "CERESIT CT 17" i - powierzchnie poziome | m2 | 21.369
219 d.1.10 | KNR 0-12 1118-03 | Posadzki z płytek o wymiarach 30 x 30 cm, układanych metodą zwykłą | m2 | 21.369
220 d.1.10 | KNR 0-12 1119-02 | Cokoliki, z płytek o wysokości cokolika 10 -15 cm | m | 17.78
221 d.1.10 | KNR 2-02 1501-05 | Dwukrotne malowanie farbą ceramiczną tynków gładkich - ściany do wysokości 1,60 | m2 | 26.978
222 d.1.10 | KNR 2-02 1501-05 | Dwukrotne malowanie farbą emulsyjną tynków gładkich - ściany i sufity | m2 | 34.91
223 d.1.10 | KNNR 5 1207-03 | Wykucie bruzd dla przewodów wtynkowych w betonie | m | 15
224 d.1.10 | KNNR 5 1208-01 | Zaprawianie bruzd, bruzda szerokości do 25 mm | m | 15
225 d.1.10 | ANALIZA WŁASNA | Przewody kabelkowe o łącznym przekroju żył do 7.5 mm2 układane p.t. w gotowych bruzdach w podłożu innym niż betonowe - PODPROWADZENIE NOWEJ INSTALACJI ELEKTRYCZNEJ w pomieszczeniu do zasilania gniazd i opraw oświetleniowych | m | 25
226 d.1.10 | KNNR 5 0308-04 | Gniazda instalacyjne wtyczkowe ze stykiem ochronnym natynkowe 2-biegunowe (podwójne) przykręcane o obciążalności do 16 A i przekroju przewodów do 2.5 mm2 | szt. | 4
227 d.1.10 | KNNR 5 0307-01 | Łączniki i przyciski instalacyjne jednobiegunowe | szt. | 1
228 d.1.10 | KNR-W 5-08 0504-07 | Montaż na gotowym podłożu opraw oświetleniowych spełniających normy dla pomieszczeń mieszkalnych w internatach np. lampa led LARGO 32W kwadratowa | kpl. | 1
229 d.1.10 | KNR 4-03 1205-01 | Pierwszy pomiar uziemienia ochronnego lub roboczego | pomiar. | 1
230 d.1.10 | KNR 4-03 1201-01 | Sprawdzenie stanu izolacji induktorem | przew. | 1
1.11 |  | POMIESZCZENIE MIESZKALNE NR 111
231 d.1.11 | KNR 4-04 0109-02 | Rozebranie ścian z cegły o grubości 1 ceg. | m2 | 1.5
232 d.1.11 | KNR-W 4-03 1124-03 | Demontaż łączników instalacyjnych natynkowych o natężeniu prądu do 10 A - 1 wylot (wyłącznik lub przełącznik 1 biegunowy) | szt. | 1
233 d.1.11 | KNR-W 4-03 1122-03 | Demontaż gniazd | szt. | 4
234 d.1.11 | KNR-W 4-03 1133-09 | Demontaż opraw żarowych z kloszem kulistym zawieszanych | kpl. | 2
235 d.1.11 | KNR 4-01 0818-05 | Zerwanie wykładziny PCV | m2 | 21.369
236 d.1.11 | KNR-W 4-01 0713-01 | Przecieranie istniejących tynków wewnętrznych z zeskrobaniem farby na ścianach i sufitach | m2 | 72.986
237 d.1.11 | NNRNKB 202 1134-02 | (z.VII) Gruntowanie podłoży preparatami "CERESIT CT 17" i "ATLAS UNI GRUNT" - powierzchnie ścian i sufitów | m2 | 72.986
238 d.1.11 | KNR 4-01 0354-12 | Wykucie z muru podokienników betonowych z lastryko | m | 2.1
239 d.1.11 | KNR 2-02 2103-03 | Podokiennik z konglomeratu - elem.gr.4 cm i szer.do 50 cm - parapety | m | 2.15
240 d.1.11 | KNR 2-02 1102-01 | Warstwy wyrównawcze pod posadzki z zaprawy cementowej gr.20 mm zatarte na ostro | m2 | 21.369
241 d.1.11 | NNRNKB 202 1134-01 | (z.VII) Gruntowanie podłoży preparatami "CERESIT CT 17" i - powierzchnie poziome | m2 | 21.369
242 d.1.11 | KNR 0-12 1118-03 | Posadzki z płytek o wymiarach 30 x 30 cm, układanych metodą zwykłą | m2 | 21.369
243 d.1.11 | KNR 0-12 1119-02 | Cokoliki, z płytek o wysokości cokolika 10 -15 cm | m | 17.78
244 d.1.11 | KNR 2-02 1501-05 | Dwukrotne malowanie farbą ceramiczną tynków gładkich - ściany do wysokości 1,60 | m2 | 26.978
245 d.1.11 | KNR 2-02 1501-05 | Dwukrotne malowanie farbą emulsyjną tynków gładkich - ściany i sufity | m2 | 34.91
246 d.1.11 | KNNR 5 1207-03 | Wykucie bruzd dla przewodów wtynkowych w betonie | m | 15
247 d.1.11 | KNNR 5 1208-01 | Zaprawianie bruzd, bruzda szerokości do 25 mm | m | 15
248 d.1.11 | ANALIZA WŁASNA | Przewody kabelkowe o łącznym przekroju żył do 7.5 mm2 układane p.t. w gotowych bruzdach w podłożu innym niż betonowe - PODPROWADZENIE NOWEJ INSTALACJI ELEKTRYCZNEJ w pomieszczeniu do zasilania gniazd i opraw oświetleniowych | m | 25
249 d.1.11 | KNNR 5 0308-04 | Gniazda instalacyjne wtyczkowe ze stykiem ochronnym natynkowe 2-biegunowe (podwójne) przykręcane o obciążalności do 16 A i przekroju przewodów do 2.5 mm2 | szt. | 4
250 d.1.11 | KNNR 5 0307-01 | Łączniki i przyciski instalacyjne jednobiegunowe | szt. | 1
251 d.1.11 | KNR-W 5-08 0504-07 | Montaż na gotowym podłożu opraw oświetleniowych spełniających normy dla pomieszczeń mieszkalnych w internatach np. lampa led LARGO 32W kwadratowa | kpl. | 1
252 d.1.11 | KNR 4-03 1205-01 | Pierwszy pomiar uziemienia ochronnego lub roboczego | pomiar. | 1
253 d.1.11 | KNR 4-03 1201-01 | Sprawdzenie stanu izolacji induktorem | przew. | 1
1.12 |  | POMIESZCZENIE MIESZKALNE NR 112
254 d.1.12 | KNR-W 4-03 1124-03 | Demontaż łączników instalacyjnych natynkowych o natężeniu prądu do 10 A - 1 wylot (wyłącznik lub przełącznik 1 biegunowy) | szt. | 1
255 d.1.12 | KNR-W 4-03 1122-03 | Demontaż gniazd | szt. | 4
256 d.1.12 | KNR-W 4-03 1133-09 | Demontaż opraw - oprawa LED do odzysku | kpl. | 1
257 d.1.12 | KNR 4-01 0818-05 | Zerwanie wykładziny PCV | m2 | 22.074
258 d.1.12 | KNR-W 4-01 0713-01 | Przecieranie istniejących tynków wewnętrznych z zeskrobaniem farby na ścianach i sufitach | m2 | 63.73
259 d.1.12 | NNRNKB 202 1134-02 | (z.VII) Gruntowanie podłoży preparatami "CERESIT CT 17" i "ATLAS UNI GRUNT" - powierzchnie ścian i sufitów | m2 | 63.73
260 d.1.12 | KNR 4-01 0354-12 | Wykucie z muru podokienników betonowych z lastryko | m | 1.55
261 d.1.12 | KNR 2-02 2103-03 | Podokiennik z konglomeratu - elem.gr.4 cm i szer.do 50 cm - parapety | m | 1.55
262 d.1.12 | KNR 2-02 1102-01 | Warstwy wyrównawcze pod posadzki z zaprawy cementowej gr.20 mm zatarte na ostro | m2 | 22.074
263 d.1.12 | NNRNKB 202 1134-01 | (z.VII) Gruntowanie podłoży preparatami "CERESIT CT 17" i - powierzchnie poziome | m2 | 22.074
264 d.1.12 | KNR 0-12 1118-03 | Posadzki z płytek o wymiarach 30 x 30 cm, układanych metodą zwykłą | m2 | 22.074
265 d.1.12 | KNR 0-12 1119-02 | Cokoliki, z płytek o wysokości cokolika 10 -15 cm | m | 18.32
266 d.1.12 | KNR 2-02 1501-05 | Dwukrotne malowanie farbą ceramiczną tynków gładkich - ściany do wysokości 1,60 | m2 | 28.262
267 d.1.12 | KNR 2-02 1501-05 | Dwukrotne malowanie farbą emulsyjną tynków gładkich - ściany i sufity | m2 | 38.1
268 d.1.12 | KNNR 5 1207-03 | Wykucie bruzd dla przewodów wtynkowych w betonie | m | 15
269 d.1.12 | KNNR 5 1208-01 | Zaprawianie bruzd, bruzda szerokości do 25 mm | m | 15
270 d.1.12 | ANALIZA WŁASNA | Przewody kabelkowe o łącznym przekroju żył do 7.5 mm2 układane p.t. w gotowych bruzdach w podłożu innym niż betonowe - PODPROWADZENIE NOWEJ INSTALACJI ELEKTRYCZNEJ w pomieszczeniu do zasilania gniazd i opraw oświetleniowych | m | 25
271 d.1.12 | KNNR 5 0308-04 | Gniazda instalacyjne wtyczkowe ze stykiem ochronnym natynkowe 2-biegunowe (podwójne) przykręcane o obciążalności do 16 A i przekroju przewodów do 2.5 mm2 | szt. | 4
272 d.1.12 | KNNR 5 0307-01 | Łączniki i przyciski instalacyjne jednobiegunowe | szt. | 1
273 d.1.12 | KNR-W 5-08 0504-07 | Montaż na gotowym podłożu opraw oświetleniowych - oprawa z odzysku | kpl. | 1
274 d.1.12 | KNR 4-03 1205-01 | Pierwszy pomiar uziemienia ochronnego lub roboczego | pomiar. | 1
275 d.1.12 | KNR 4-03 1201-01 | Sprawdzenie stanu izolacji induktorem | przew. | 1
1.13 |  | POMIESZCZENIE MIESZKALNE NR 113
276 d.1.13 | KNR 4-04 0109-02 | Rozebranie ścian z cegły o grubości 1 ceg. | m2 | 1.5
277 d.1.13 | KNKRB 3 0302-01 | Uzupełnienie ścian oraz zamurowanie otworów w ścianach z cegły na zaprawie wapiennej i cementowo-wapiennej | m3 | 0.173
278 d.1.13 | KNR 9-27 0102-04 | Uzupełnienie ubytków tynku ponad 0,5 m2 w jednym miejscu, grubość 1,5-2,5 cm | m2 | 1.44
279 d.1.13 | KNR-W 4-03 1124-03 | Demontaż łączników instalacyjnych natynkowych o natężeniu prądu do 10 A - 1 wylot (wyłącznik lub przełącznik 1 biegunowy) | szt. | 1
280 d.1.13 | KNR-W 4-03 1122-03 | Demontaż gniazd | szt. | 4
281 d.1.13 | KNR-W 4-03 1133-09 | Demontaż opraw żarowych z kloszem kulistym zawieszanych | kpl. | 2
282 d.1.13 | KNR 4-01 0818-05 | Zerwanie wykładziny PCV | m2 | 22.425
283 d.1.13 | KNR-W 4-01 0713-01 | Przecieranie istniejących tynków wewnętrznych z zeskrobaniem farby na ścianach i sufitach | m2 | 64.53
284 d.1.13 | NNRNKB 202 1134-02 | (z.VII) Gruntowanie podłoży preparatami "CERESIT CT 17" i "ATLAS UNI GRUNT" - powierzchnie ścian i sufitów | m2 | 64.53
285 d.1.13 | KNR 4-01 0354-12 | Wykucie z muru podokienników betonowych z lastryko | m | 3.1
286 d.1.13 | KNR 2-02 2103-03 | Podokiennik z konglomeratu - elem.gr.4 cm i szer.do 50 cm - parapety | m | 3.1
287 d.1.13 | KNR 2-02 1102-01 | Warstwy wyrównawcze pod posadzki z zaprawy cementowej gr.20 mm zatarte na ostro | m2 | 22.425
288 d.1.13 | NNRNKB 202 1134-01 | (z.VII) Gruntowanie podłoży preparatami "CERESIT CT 17" i - powierzchnie poziome | m2 | 22.425
289 d.1.13 | KNR 0-12 1118-03 | Posadzki z płytek o wymiarach 30 x 30 cm, układanych metodą zwykłą | m2 | 22.425
290 d.1.13 | KNR 0-12 1119-02 | Cokoliki, z płytek o wysokości cokolika 10 -15 cm | m | 18.5
291 d.1.13 | KNR 2-02 1501-05 | Dwukrotne malowanie farbą ceramiczną tynków gładkich - ściany do wysokości 1,60 | m2 | 28.55
292 d.1.13 | KNR 2-02 1501-05 | Dwukrotne malowanie farbą emulsyjną tynków gładkich - ściany i sufity | m2 | 36.37
293 d.1.13 | KNNR 5 1207-03 | Wykucie bruzd dla przewodów wtynkowych w betonie | m | 15
294 d.1.13 | KNNR 5 1208-01 | Zaprawianie bruzd, bruzda szerokości do 25 mm | m | 15
295 d.1.13 | ANALIZA WŁASNA | Przewody kabelkowe o łącznym przekroju żył do 7.5 mm2 układane p.t. w gotowych bruzdach w podłożu innym niż betonowe - PODPROWADZENIE NOWEJ INSTALACJI ELEKTRYCZNEJ w pomieszczeniu do zasilania gniazd i opraw oświetleniowych | m | 25
296 d.1.13 | KNNR 5 0308-04 | Gniazda instalacyjne wtyczkowe ze stykiem ochronnym natynkowe 2-biegunowe (podwójne) przykręcane o obciążalności do 16 A i przekroju przewodów do 2.5 mm2 | szt. | 4
297 d.1.13 | KNNR 5 0307-01 | Łączniki i przyciski instalacyjne jednobiegunowe | szt. | 1
298 d.1.13 | KNR-W 5-08 0504-07 | Montaż na gotowym podłożu opraw oświetleniowych spełniających normy dla pomieszczeń mieszkalnych w internatach np. lampa led LARGO 32W kwadratowa | kpl. | 2
299 d.1.13 | KNR 4-03 1205-01 | Pierwszy pomiar uziemienia ochronnego lub roboczego | pomiar. | 1
300 d.1.13 | KNR 4-03 1201-01 | Sprawdzenie stanu izolacji induktorem | przew. | 1
2 |  | Utylizacja odpadów
301 d.2 | KNR 4-01 0108-09 | Utylizacja gruzu | m3 | 4
302 d.2 | KNR 4-01 0108-09 kalk. własna | Utylizacja wykładziny | m3 | 2.919
Kosztorys netto
VAT 8%
Kosztorys brutto