## Arkusz1
1.Monitor interaktywny 65”
Technologia dotyku | Podczerwień
Przekątna | 65"
Panel | 65" LED
Jasność | 350 cd/m2
Rozdzielczość panelu | 3840 x 2160
Czas reakcji | 6 ms
Kontrast | 4000:01
Wyświetlane kolory | 1.07 mld
Kąt widzenia | 178° / 178°
Żywotność panelu | 50.000 h
Grubość wzmocnionej szyby | 4 mm
Rozdzielczość dotyku | 32767 x 32767 punktów
Sposób obsługi | Palec lub dowolny inny przedmiot
Połączenie z komputerem | USB
Czas reakcji dotyku | <7 ms
Wejścia wideo | 2 x HDMI
VGA (D-Sub15)
A/V (mini jack 3.5 mm)
Wyjścia wideo | HDMI
Wejścia audio | mini jack 3.5 mm
Wyjście audio | mini jack 3.5 mm
Wbudowane głośniki | 2x 16 W
Wymiary monitora | 1521,4 x 914 x 98
Wymiary opakowania | 1697 x 1071 x 220 mm
Waga | 45.6 kg
Waga (z opakowaniem) | 55 kg
Rozstaw otworów montażowych | 600 x 400
Zużycie prądu (Min./Max.) | 300 W
Zużycie prądu (Stand-by) | < 0.5 W
Dodatkowe funkcje | Android OS
Komunikacja Bluetooth
Komunikacja Wi-Fi
Menu dotykowe OSD
Slot OPS
USB Media Player
Aplikacja do nanoszenia notatek
Narzędzie do prowadzenia głosowania
Notowanie na dowolnym źródle
Oprogramowanie Windows kompatybilne z aplikacją do nanoszenia notatek
Wgranie własnego logo
Wyświetlanie komentarzy tekstowych na ekranie przez uczestników
Zmiana nazwy źródła sygnału
Dołączone akcesoria | Pisaki (3 szt)
Przewód audio (5 m)
Przewód HDMI (1,5 m)
Przewód USB (5 m)
Przewód zasilający (3 m)
Uchwyt montażowy ścienny
Moduł WiFi/Bluetooth
Pilot
Przewód VGA (3m)
Płyta CD lub pendrive z oprogramowaniem i sterownikami
Skrócona instrukcja obsługi
Certyfikaty | CE
ISO 9001
ISO 14001
RoHS
WEEE
Gwarancja | 5 lat po bezpłatnej rejestracji
2 lata usługi wymiany one-to-one
2 lata bez rejestracji
Cena musi zawierać montaż i uruchomienie.
2. Zestaw Interaktywny -Multimedialny
w zestawie z:
Monitor interaktywny minimum 55”
Note3
Connect
Capture
Uchwyt ścienny do monitorów interaktywnych
TP-Link TL-WN725N
Akcesoria montazowe TS
Technologia dotyku | Podczerwień
Przekątna | 55"
Panel | 55" LED
Jasność | 300 cd/m2
Rozdzielczość panelu | 3840 x 2160
Czas reakcji | 8 ms
Kontrast | 4000:01
Wyświetlane kolory | 1.07 mld
Kąt widzenia | 178°
Żywotność panelu | 30.000 h
Grubość wzmocnionej szyby | 4 mm
Rozdzielczość dotyku | 32767 x 32767 punktów
Sposób obsługi | Palec lub dowolny inny przedmiot
Połączenie z komputerem | USB
Czas reakcji dotyku | <15 ms
Wejścia wideo | 2 x HDMI
VGA (D-Sub15)
Wejścia audio | mini jack 3.5 mm
Wyjście audio | mini jack 3.5 mm
Wbudowane głośniki | 2x 10 W
Wymiary monitora | 1268,4 x 765,2 x 112,4 mm
Wymiary opakowania | 1428 x 878 x 220 mm
Waga | 30 kg
Waga (z opakowaniem) | 40 kg
Rozstaw otworów montażowych | 400 x 400
Zużycie prądu (Min./Max.) | 250 W
Zużycie prądu (Stand-by) | < 0.5 W
Dodatkowe funkcje | Android OS
Menu dotykowe OSD
Slot OPS
USB Media Player
Aplikacja do nanoszenia notatek
Narzędzie do prowadzenia głosowania
Notowanie na dowolnym źródle
Oprogramowanie Windows kompatybilne z aplikacją do nanoszenia notatek
Wgranie własnego logo
Wyświetlanie komentarzy tekstowych na ekranie przez uczestników
Zmiana nazwy źródła sygnału
Dołączone akcesoria | Pilot z bateriami
Pisaki (3 szt)
Przewód audio (5 m)
Przewód HDMI (1,5 m)
Przewód USB (5 m)
Przewód zasilający (3 m)
Uchwyt montażowy ścienny
Przewód VGA (3m)
Płyta CD lub pendrive z oprogramowaniem i sterownikami
Skrócona instrukcja obsługi
Certyfikaty | CE
ISO 9001
ISO 14001
RoHS
WEEE
Gwarancja | 3 lata po bezpłatnej rejestracji
2 lata bez rejestracji
możliwość płatnego rozszerzenia do 5 lat
3. Drukarka 3D
Zabudowane pole robocze oraz podwójny podajnik materiału (ekstruder) umożliwia równoczesne drukowanie 2 tworzywami (filamentami). Drukarka posiada duży, łatwy w obsłudze wyświetlacz pozwalający na jej obsługę i bezpośrednie łączenie z bazą modeli. Automatyczne cięcie modeli do druku (slicingu Pole wydruku)
210 mm x 260 mm x 210 mm
Wbudowana kamera
Możliwość podglądu wydruku na żywo
Wyciągany, grzany blat PEI
Łatwe zdejmowanie wydruków
Innowacyjny interfejs
Prosty w obsłudze jak smartfon
Dwa ekstrudery
Możliwość użycia dwóch rodzajów filamentów
Wsparcie wielu materiałów
Możliwość wydruku z materiałów o różnych właściwościach fizycznych
Specyfikacja techniczna:
Konsola technologii: Dotykowy ekran kolorowy 7”
Wspierane materiały: PLA, ABS, PVA, PET, NYLON PLA, PET, FLEX, PVA, NYLON, HIPS, ABS i inne
Połączenie: Wifi oraz Ethernet
Transfer plików: USB & Skrimarket (przez Wifi albo Ethernet)
Wymiary: 410 mm x 470 mm x 630mm
Optymalna temperatura otoczenia: 15-25 °C
Zasilanie: 100 -230 V 50/60 Hz
Pole robocze: 210 mm x 260 mm x 210 mm
Średnica dyszy: 0,4 mm
Średnica filamentu: 1,75 mm
Rozdzielczość: 0,05: 0,3 mm
Maksymalna temperatura dyszy: 270°C
Maksymalna temperatura blatu: 90°C
4. Mobilny statyw elektryczny z funkcją stołu interaktywnego
Mobilny statyw do idealny do stworzenia stołu interaktywnego przy użyciu np. monitorów.
Statyw umożliwiający płynną regulację wysokości monitora za pomocą silnika elektrycznego sterowanego pilotem przewodowym. Umożliwia bezwysiłkową regulację pozycji monitora interaktywnego od poziomej (stół) do pionowej (klasyczna) za pomocą mechanizmu elektrycznego. Dzięki czterem kółkom statyw zapewnia wygodę przemieszczania całej konstrukcji. Kółka mają możliwość blokady co zapobiega przypadkowemu przemieszczeniu urządzenia.
Funkcjonalny, mobilny statyw do monitorów interaktywnych
Elektrycznie sterowana wysokość w zakresie 66 cm (od 66 do 132 cm - licząc od podłogi do dolnej krawędzi stołu)
Możliwość zatrzymania na dowolnej wysokości
System wykrywania przeszkód zwiększający bezpieczeństwo - podczas elektrycznej regulacji wysokości statyw automatycznie zatrzymuje się po wykryciu przeszkody
Wygodna regulacja położenia monitora od pozycji poziomej (stół) do 90° w pionie realizowana za pomocą silnika elektrycznego
Podstawa jezdna umożliwia łatwe przemieszczanie zestawu między pomieszczeniami
Maksymalne obciążenie kolumny głównej 60 kg
VESA 200, 400, 600x400
Możliwość zamaskowania przewodów wewnątrz profili, z których wykonany jest statyw co poprawia estetykę całego zestawu
W zestawie pilot na kablu
Kółka z możliwością zablokowania pozycji
Kolor: czarny
5. Wizualizer
Sensor (przetwornik) | 1/3 CMOS
Ilość pikseli (efektywna) | 2.07 Mpix
Rozdzielczość (efektywna) | Full HD 1080p (1920 x 1080) Mpix
HD 720p (1280 x 720) Mpix
QXGA (2048 x 1536) Mpix
SXGA (1280 x 1024) Mpix
UXGA (1600 x 1200) Mpix
WXGA (1280 x 800) Mpix
XGA (1024 x 768) Mpix
Częstotliwość odświeżania | 30 FPS
Zoom cyfrowy | 8 x
Obszar skanowania | 420 x 325 mm
Fokus | Automatyczny/ręczny
Oświetlenie zewnętrzne | 1x
Typ oświetlenia | LED
Wymiary max. | 350 x 106 x 380 mm
Wymiary min. | 236 x 106 x 280 mm
Zasilanie | USB
Akcesoria w zestawie | instrukcja obsługi
oprogramowanie
pokrowiec
przewód USB
przystawka do mikroskopu
Gwarancja | 5 lat
Typ głowicy | Gęsia szyja
Funkcje | Automatyczna regulacja przesłony
Automatyczny balans bieli
Kensington Lock
Obracanie obrazu
Stop klatka
Tryb Foto/Tekst
Wbudowany mikrofon
6. Statyw Mobilny do monitora
Obciążenie maksymalne 150 kg.
Regulacja w zakresie 180 mm
Duża półka przewidziana na komputer lub inne akcesoria.
Stabilna konstrukcja.
Czarny kolor.
Gumowe kółka umożliwiają wygodne i ciche przesuwanie statywu.
Blokada kółek zwiększa bezpieczeństwo instalacji.
Łatwy i wygodny montaż monitora na statywie.
7.Projektor
Jasność źródła światła | 2700 ANSI lm
Technologia | 3LCD
Typ projektora | Krótkoogniskowy (ST)
Rozdzielczość | 1.024 x 768 (XGA)
Żywotność źródła światła | 5000 (tryb normalny) / 10000 (tryb oszczędny)
Współczynnik odległości | 0.55:1
Kontrast | 16000:1
Poziom szumu | 35 dB (tryb normalny) / 28 dB (tryb oszczędny)
Zużycie energii | 278 W (tryb normalny) / 219 W (tryb ekonomiczny) / 0.28 W (w trybie czuwania)
Zoom/Focus | brak / ręczny
Keystone pionowy (+/-) | 15 st
Keystone poziomy (+/-) | 15 st
Przekątna | 50" - 108"
Szerokość obrazu | 1.01 - 2.19 m
Odległość od ekranu | 0.56 - 1.21 m
Odległość od ekranu dla obrazu 80" | 0.9 m
Wejścia wideo | Component (przez opcjonalną przejściówkę)
Composite (RCA)
HDMI
S-Video
2 x VGA (D-Sub15)
Wyjścia video | 2 x VGA (D-Sub15)
Wejścia audio | Mikrofon (mini jack 3.5 mm)
2 x mini jack 3.5 mm
RCA (L/R)
Wyjścia audio | mini jack 3.5 mm
Porty komunikacyjne | RJ-45
RS232
USB (A)
USB (b)
Wbudowany głośnik | 16 W
Wyposażenie standardowe | Baterie do pilota
Kabel zasilający
Pilot
Płyta CD z instrukcją obsługi
Płyta CD z oprogramowaniem
Skrócona instrukcja obsługi
Funkcje projektora | Auto Power Off - wyłączenie po określonym czasie bez aktywnego sygnału
Bezprzewodowa transmisja danych (wymaga opcjonalnego WiFi dongle)
Corner adjustment (korekta pozycji rogów obrazu)
Direct Power On - uruchomienie po podłączeniu zasilania
Funkcja Własne Logo
Odtwarzanie plików z pamięci USB
Projekcja tylna
Signal Power On - uruchomienie po wykryciu sygnału VGA
Sterowanie i zarządzanie przez sieć
Stop klatka (funkcja freeze)
USB Display
Współpraca z Crestron RoomView
Zabezpieczenie hasłem/kodem PIN
Wymiary (wys. x szer. x głęb.) | 94 x 344 x 315 mm
Waga | 3.7 kg
Gwarancja | 60 miesiące/miesięcy Klient zanosi do serwisu, Lampa: 60 miesiące/miesięcy lub 1.000 h
Moduł interaktywny ELPIU03 to montowany przy projektorze krótkoogniskowym odbiornik, mogący zmienić niemal każdą powierzchnię w tablicę interaktywną. Z urządzeniem dostarczane są niezbędne sterowniki i oprogramowanie.
Zakupując to urządzenia można zmienić obecnie używany projektor urządzenie interaktywne co pozwoli m.in. na obsługę podłączonego komputera. Nauczyciel lub osoba prowadząca prezentację będzie mogła wyświetlać obrazy, przygotowane lekcje i prezentacje w całości obsługując urządzenie za pomocą interaktywnego wskaźnika.
Urządzenie dostarczane jest w zestawie zawierającym:
2 Wskaźniki (Easy interactive Pen) z bateriami
Pojemnik na wskaźniki
Kabel USB
Śrubki do mocowania urządzenia na uchwycie Epson, klucz imbusowy M4
Płyty z oprogramowanie i dokumentacją
Skróconą instrukcję obsługi
Obsługiwana wielkość obrazu:
Dla modeli XGA: 63" - 106"
Dla modeli WXGA: 68" - 113"
8. Einstein LabMate 2 łączy się z urządzeniami za pomoca USB i Bluetooth + Tablet
Sześć wbudowanych czujników:
1. temperatury (od -30 do 50C),
2. pulsu (od 0 do 200 bpm),
3. ciśnienia (od 260 do 1260 kPA),
4. wilgotności (od 0 do 100%),
5. światła (od 0 ddo 124.00 luxów),
6. UV (od 0 do 200 W/m2)
Cztery porty do podłączania zewnętrznych czujników
Jednoczesne analizowanie danych z 14 czujników
Ponad 50 czujników Einstein do wyboru
Połączenie poprzez Bluetooth oraz MicroUSB
Nawet 100 000 próbek na sekundę
Darmowe oprogramowanie MiLab oraz Activity Maker
Rozwijająca się baza ćwiczeń einstein World oraz podręczniki eksperymentów dla nauczyciela
Czas pracy baterii 24 godziny, w trybie czuwania 450 godzin
Gwarancja: 1 rok (nie obejmuje baterii).
Tablet
Wymiary: 9,6 cali
Typ: ekran IPS
Rozdzielczość: 1 280 x 800 (HD)
Kontrast: 800:1
Jasność: 300 nitów
System operacyjny
EMUI 5.1 (na podstawie Android N)
Pamięć
ROM: 16 GB*
RAM: 2 GB*
* Ze względu na ograniczenia mocy obliczeniowej procesora i pamięci wykorzystywanej przez system operacyjny oraz preinstalowanych aplikacji, rzeczywista przestrzeń dostępna dla użytkowników będzie mniejsza niż nominalna pojemność pamięci. Aktualna przestrzeń pamięci ulegnie zmianie wraz z aktualizacjami aplikacji, operacjami użytkownika i innymi powiązanymi czynnikami.
Aparat
Aparat główny: 5 Mpx, autofokus
Aparat przedni: 2 Mpx, autofokus
Bateria
4 800 mAh*
*Typowa wartość. Faktyczna pojemność może nieznacznie się różnić.
Nominalna pojemność baterii. Rzeczywista pojemność baterii dla każdego pojedynczego produktu może być nieco powyżej lub poniżej nominalnej pojemności baterii.
Sieć
WIFI/WAPI: 802.11 a/b/g/n@2,4 GHz&5 GHz
Łączność
AGS-L09:
LTE-FDD: B1, B3, B5, (B19), B7, B8, B20
LTE-TDD: B38, B39, B40, B41 (2 555 – 2 655 MHz)
UMTS: B1, B2, B5 (B6 / 19), B8
TD-SCDMA: B34, B39
GSM: B2, B3, B5, B8
WIFI/WAPI: 802.11 a/b/g/n@2,4 GHz&5 GHz
Czujniki
Czujnik grawitacyjny
Formaty audio
*.mp3, *.mid, *.amr, *.3gp, *.aac, *.wav, *.ogg, *.flac, and *.m4a
Formaty wideo
*.3gp, *.mp4, *.webm, *.mkv, .ts, .mov, .avi, and .flv
Wydajność energii
Produkty posiadające znak ekologiczny Energy Star Amerykańskiej Agencji Ochrony Środowiska zakwalifikowane są jako energooszczędne i wydzielające zmniejszoną ilość gazów, które są przyczyną efektu cieplarnianego.
ZAWARTOŚĆ PUDEŁKA
Tablet x 1
Ładowarka x 1
Instrukcja obsługi x 1
Gwarancja x 1
Procesor
Qualcomm MSM8917, czterordzeniowy A53
Lokalizacja
Wspiera GPS, A-GPS, GLONASS, and BDS.
Model AGS-W09 nie wspiera A-GPS.
9. Laptop parametry minimalne
Procesor
Klasa procesora Intel Core i3 Mobile
Kod procesora i3-10110U
Prędkość procesora • 2,1 GHz
• 4,1 GHz
Częstotliwość szyny QPI/DMI 4 GT/s
Pojemność pamięci podręcznej 4 MB
Technologia Hyperthreading Tak
Technologia Intel vPro Nie
Technologia Intel Wireless Display (WiDi) brak danych
Obsługa pamięci masowych
Rodzaj dysku SSD M.2 ¦Solid State Disc¦ (FLASH memory)
Klasa dysku SSD 35
Pojemność pamięci FLASH 256 GB
Napędy wbudowane (zainstalowane) DVD±RW
Pamięć
Zainstalowana pamięć 8192 MB
Rodzaj pamięci SODIMM DDR4
Częstotliwość szyny pamięci 2666 MHz
Maksymalna wielkość pamięci 16384 MB
Ilość banków pamięci 2 szt.
Wyświetlacz LCD
Przekątna ekranu LCD 15,6 cali
Typ ekranu TFT Full-HD [LED]
Maksymalna rozdzielczość LCD 1920 x 1080
Wbudowane układy
Typ karty graficznej Intel UHD Graphics
Dodatkowe informacje n/t zainst. pamięci Przydzielana dynamicznie
Karta dźwiękowa Realtek ALC3204
Urządzenia wskazujące TouchPad
Klawiatura numeryczna Tak
Interfejsy / Komunikacja
Złącza zewn. • 2x USB 3.1 Gen 1
• 1x USB 2.0
• Wejście 15-stykowe D-Sub
• 1 x HDMI
• 1x połączone wejście słuchawkowe i mikrofonowe
• 1x RJ-45 (LAN)
• 1x Noble lock
• 1x DC-In (wejście zasilania)
Bezprzewodowa karta sieciowa Tak
Bluetooth Tak
Czytnik kart pamięci Tak
Typy odczytywanych kart pamięci SecureDigital Card
Parametry baterii
Rodzaj baterii Li-Poly (3 cells)
Cechy dodatkowe
Wyposażenie standardowe • Zasilacz sieciowy
• Głośniki
• Mikrofon
• Kamera internetowa
• 1x10/100/1000BaseT Gigabitethernet (RJ45)
Oprogramowanie
Zainstalowany system operacyjny Windows 10 Pro
Pozostałe informacje
Dodatkowe informacje o gwarancji 3 letnia gwarancja basic on site
10. Oprogramowanie
Oprogramowanie multimedialne interaktywne Biologia 1-2 wersja 20 stanowisk
Oprogramowanie multimedialne interaktywne Fizyka 1-2 wersja 20 stanowisk
Oprogramowanie multimedialne interaktywne Geografia +zadania konstrukcyjne wersja 20 stanowisk
Oprogramowanie multimedialne interaktywne Chemia wersja 20 stanowisk